## Maszyny produkcyjne
Maszyny produkcyjne / Production equipment
ID | Numer ŚR. T./ Number | Nazwa / Name | Asset name | Producent / Maker | Typ / Type | Numer seryjny / Serial no. | Parametry / Parameters | Wymiary [mm] (szer. x dł. x wys.)/ Dimensions | Waga [kg]/ Weight | Rok produkcji/ Man. Year | Dostępność od / Available from: | Description Eng | Cena netto/ Price net
1 | 99252 | PAKOWACZKA AMPUŁEK | Packing Machine | ZDMPF KRAKÓW | PAF 3 | 305 | Półautomat do pakowania PAF 1ml Pakowane formaty: 1 ,2 ,5 ml. Wydajność przy wymienionych formatach 135 szt/ min.; Napięcie: 400 [V]; Moc: 2 [kW]; | 900 x 2000 x 1900 | 100 | 1985 | 2023-01-01 | Semi-automatic packing machine PAF 1ml Packaged formats: 1; 2; 5 ml; Machine capacity: 135 pcs/min for each format; Power supply: 400 V; Power: 2 kW;
2 | 99253 | PAKOWACZKA AMPUŁEK | Packing Machine | ZDMPF KRAKÓW | PAF 3 | 309 | Półautomat do pakowania PAF 2ml Pakowane formaty: 1 ,2 ,5 ml. Wydajność przy wymienionych formatach 135 szt/ min.; Napięcie: 400 [V]; Moc: 2 [kW]; | 900 x 2000 x 1900 | 100 | 1985 | 2023-01-01 | Semi-automatic packing machine PAF 2ml Packaged formats: 1; 2; 5 ml; Machine capacity: 135 pcs/min for each format; Power supply: 400 V; Power: 2 kW;
3 | 99254 | PAKOWACZKA AMPUŁEK | Packing Machine | ZDMPF KRAKÓW | PAF 3 | 310 | Półautomat do pakowania PAF 2ml Pakowane formaty: 1 ,2 ,5 ml. Wydajność przy wymienionych formatach 135 szt/ min.; Napięcie: 400 [V]; Moc: 2 [kW]; | 900 x 2000 x 1900 | 100 | 1985 | 2023-01-01 | Semi-automatic packing machine PAF 2ml Packaged formats: 1; 2; 5 ml; Machine capacity: 135 pcs/min for each format; Power supply: 400 V; Power: 2 kW;
4 | 99256 | PAKOWACZKA AMPUŁEK | Packing Machine | ZDMPF KRAKÓW | PAF 3 | 326 | Półautomat do pakowania PAF 5ml Pakowane formaty: 1 ,2 ,5 ml. Wydajność przy wymienionych formatach 135 szt/ min.; Napięcie: 400 [V]; Moc: 2 [kW]; | 900 x 2000 x 1900 | 100 | 1986 | 2023-01-01 | Semi-automatic packing machine PAF 5ml Packaged formats: 1; 2; 5 ml; Machine capacity: 135 pcs/min for each format; Power supply: 400 V; Power: 2 kW;
5 | 99257 | LINIA ROZLEWAJĄCA DO AMPUŁEK | Compact Line for Filling of Ampoules | Bosch | Rozlewaczka: AVR E 08; Myjka: RUR E 12; Tunel: TLQ U 62; | 6185003002, 6185003202, 6185002903, | Rozlewaczka: Wydajność: 200 szt./ min dla ampułek w formacie 5 ml, 145 szt./min dla ampułek w formacie 10 ml; Myjka: Wydajność: 200 szt./ min dla ampułek w formacie 5 ml, 145 szt./min dla ampułek w formacie 10 ml; Tunel sterylizacyjny: Wydajność: 200 szt./ min dla ampułek w formacie 5 ml, 145 szt./min dla ampułek w formacie 10 ml; | RRU: 2200 x 1900 x 1500; HQL: 1800 x 3500 x 2400; ALK: 1200 x 3000 x 1800; | 0 | 1986 | 2023-01-01 | Filing Machine: Type: AVR E 08; Capacity: 200 pcs/min for 5 ml ampoules; 145 pcs/min for 10 ml ampoules; Ampoules washer: Type: RUR E 12; Capacity: 200 pcs/min for 5 ml ampoules; 145 pcs/min for 10 ml ampoules; Sterilization tunnel: Type: TQL U 62; Capacity: 200 pcs/min for 5 ml ampoules; 145 pcs/min for 10 ml ampoules;
6 | 99259 | PAKOWACZKA AMPUŁEK | Packing Machine | ZDMPF KRAKÓW | PAF 3 | 361 | Półautomat do pakowania PAF 1ml Pakowane formaty: 1 ,2 ,5 ml. Wydajność przy wymienionych formatach 135 szt/ min.; Napięcie: 400 [V]; Moc: 2 [kW]; | 900 x 2000 x 1900 | 100 | 1987 | 2023-01-01 | Semi-automatic packing machine PAF 1ml Packaged formats: 1; 2; 5 ml; Machine capacity: 135 pcs/min for each format; Power supply: 400 V; Power: 2 kW;
7 | 99263 | PAKOWACZKA AMPUŁEK | Packing Machine | ZDMPF KRAKÓW | PAF 3 | 403 | Półautomat do pakowania PAF 5ml Pakowane formaty: 1 ,2 ,5 ml. Wydajność przy wymienionych formatach 135 szt/ min.; Napięcie: 400 [V]; Moc: 2 [kW]; | 900 x 2000 x 1900 | 100 | 1990 | 2023-01-01 | Semi-automatic packing machine PAF 5ml Packaged formats: 1; 2; 5 ml; Machine capacity: 135 pcs/min for each format; Power supply: 400 V; Power: 2 kW;
8 | 99269 | PAKOWACZKA AMPUŁEK | Packing Machine | ZDMPF KRAKÓW | PAF 3 | 435 | Półautomat do pakowania PAF 2ml Pakowane formaty: 1 ,2 ,5 ml. Wydajność przy wymienionych formatach 135 szt/ min.; Napięcie: 400 [V]; Moc: 2 [kW]; | 900 x 2000 x 1900 | 100 | 1985 | 2022-07-01 | Semi-automatic packing machine PAF 2ml Packaged formats: 1; 2; 5 ml; Machine capacity: 135 pcs/min for each format; Power supply: 400 V; Power: 2 kW;
9 | 99276 | PAKOWACZKA AMPUŁEK | Packing Machine | ZDMPF KRAKÓW | PAF 3 | 273 | Półautomat do pakowania PAF 10ml Pakowane formaty: 10 ml; Wydajność przy wymienionych formatach 135 szt/ min.; Napięcie: 400 [V]; Moc: 2 [kW]; | 900 x 2000 x 1900 | 100 | 1993 | 2023-01-01 | Semi-automatic packing machine PAF 10ml Packaged formats: 10 ml; Machine capacity: 135 pcs/min for each format; Power supply: 400 V; Power: 2 kW;
10 | 99293 | PRZEGLĄDARKA FIOLEK | Inspection Machine | EISAI | AIM588 | D5008 | Przeglądarka elektroniczna Format: Fiolki 5ml/20ml Wydajność praktyczna: - Przy fiolkach 20 ml: 130-135 szt/min, - Przy fiolkach 5 ml: 125 szt/min | 1360 x 3790 x 1590 | 3200 | 1995 | 2024-01-01 | Ampoules Electronic Inspection Machine. Formats: Vials 5 ml/20 ml; Practical capabilities: - 130-135 pcs/min for 20 ml vials; - 145 pcs/min for 5 ml vials;
11 | 99303 | LINIA DO NAPEŁNIANIA FIOLEK | Compact Line for Filing of Vials | Bosch | MLF 3002 HQL 3240 RRU 2020 | 77313MS7014C; 77313MS4501; 77313MS5901C | Wydajność: - format fiolek 5 ml i 10 ml: 6000/ h; - fomrat fiolki 20 ml: 3600/h. Waga: RRU 1790 kg, HQL 2500 kg | RRU 2000 x 2100 x 1400; HQL 1550 x 2900 x 2300; MLF 3500 x 1450 x 2000 | 0 | 1995 | 2024-01-01 | Capacity: - for 5 and 10 ml vials: 6000/h; - for 20 ml vials: 3600/h; Device weight: RRU 1790 kg; HQL 2500 kg;
12 | 99327 | TUBIARKA | Tube Fillng Machine | Norden | NM400HAM | 52917 | Tubiarka Nordenmatic 400 Format: tuby plastikowe (wlewki doodbytnicze) końcówka zgrzewana, tuby metalowe (żel do nosa) - końcówka zawijana. Wydajność maszyny: 40 szt/min dla każdego z formatów; Napięcie: 400 V; Moc: 4 kW; | 1420 x 1725 x 2030 | 0 | 1995 | 2023-01-01 | Tube Filling Machine - Nordenmatic 400 Format: Plastic pipes with welded tip (rectal tube), metal tubes with wrapped tip (nasal gel). Machine capacity: 40 pcs/min for each format Power supply: 400 V; Power: 4 kW;
13 | 99350 | ETYKIECIARKA | Labeling Machine | LIBRA | SENSITIVE 350 | L97106 | Wydajność: - Deklarowana:350/min, - Praktyczna: 130/min; Napięcie: 230 V; Moc: 1,2 kW; | 900 x 2000 x 1800 | 550 | 1997 | 2023-01-01 | Capacity: - Declared: 350 pcs/min - Practical: 130 pcs/min; Power Supply: 230 V; Power: 1.2 kW;
14 | 99356 | MONOBLOK DO NAPEŁNIANIA KROPLI DO OCZU | Monoblock for Filing of Bottles (eye drops) | Groninger | DFVK3000 | 4313 | Urządzenie do pozycjonowania, napełniania i zamykania Wydajność deklarowana: 7200 szt/h Wydajność praktyczna: 110 szt/ min; | 2400 x 5000 x 2000 | 3000 | 1997 | 2024-01-01 | Automatic machine for positioning, filling and capping bottles. Declared capacity: 7200 pcs/h; Practical capacity: 110 pcs/min;
15 | 99358 | KARTONIARKA | Cartoner Machine | Marchesini | MA 155 | 397000064 | Wydajność projektowana: 150 szt/min; Wydajność praktyczna: 110 szt/ min; Napięcie: 400 V; Moc: 5 kW; | 1900 x 5300 x 2000 | 1900 | 1997 | 2024-01-01 | Design capacity: 150 pcs/min; Practical capacity: 110 pcs/min; Power Supply: 400 V; Power: 5 kW;
16 | 99361 | ETYKIECIARKA AMPUŁEK | Labeling Machine | NERI | RL 400/450 | M.ERA 01901 | Etykieciarka ampułek: Format: 1 i 2 ml; Wydajność praktyczna przy ampułkach 1 ml i 2 ml: 350 szt/min; Napięcie: 400 V; Moc: 5 kW; | 2200 x 2150 x 2200 | 780 | 1997 | 2023-01-01 | Ampoule Labeling Machine Formats: 1 and 2 ml ; Machine capacity for 1 and 2 ml ampoules: 350 pcs/min; Power Supply: 400 V; Power: 5 kW;
17 | 99960 | Monoblok wielofunkcyjny | Monoblock | Empak | MW1 | 1184 | Monoblok wielofunkcyjny Urządzenie wykorzystywane do napełniania opakowań z Xylogel Wielkość dozy: 10 - 15 ml; Wydajność: 1500 - 2000 op/godz. Napięcie: 400 V; Moc: 4 kW; | 2600 x 2750 x 2000 | 800 | 2001 | 2023-01-01 | Multifunctional Packaging Monoblock; The device was used to fill the Xylogel packages; The size of the dose: 10 - 15 ml; Capacity: 1500 - 2000 package/h; Power supply: 400 V; Power: 4 kW;
18 | 99966 | KARTONIARKA | Cartoner Machine | Marchesini | MA255 | 301000007; | Wydajność: 110 - 130/min; Napięcie: 400 V; Moc: 5 kW; | 1720 x 3800 x 1980 | 2220 | 2001 | 2023-01-01 | Automatic packaging machine; Capacity: 110 - 130 pcs/min; Power Supply: 400 V; Power: 5 kW;
19 | 99994 | ETYKIECIARKA | Labeling Machine | NERI | RL 500 | M.ERA 081.01 | Obsługiwane formaty: 2, 5, 10 ml; Wydajność praktyczna przy ampułkach: 2 ml – 380 szt/min, 5 ml – 300 szt/min, 10 ml – 250 szt/min. Napięcie: 400 V; Moc: 5 kW; | 2200 x 2150 x 2200 | 1000 | 2004 | 2023-01-01 | Ampoule Labeling Machine; Formats: 2; 5; 10 ml; Practica Capacity for ampoules: - for 2 ml ampoules: 380 pcs/min; - for 5 ml ampoules: 300 pcs/min; - for 10 ml ampoules: 250 pcs/min; Power Supply: 400 V; Power: 5 kW;
20 | 100019 | LINIA DO ROZLEWU FIOLEK | Compact Line for Filling of Vials | Bosch | RRU2033; HQL3460; FLC3040DP; VRK2005B | 704958; 704959; 704960; 704965 | Wydajności dla poszczególnych formatów: 5ml – 150 szt/min, 10ml – 140 szt/min, 20ml – 120 szt/min, 50ml - 33 szt. /min. Waga: RRU 1800 kg; HQL 3300 kg; FLC 2300 kg; VRK 1100 kg | RRU 2400 x 2700 x 1500; HQL 3850 x 1800 x 2350; FLC: 3350 x 1800 x 2000; VRK: 1300 x 1350 x 1750 | 0 | 2008 | 2024-01-01 | Capacity for individual formats: - for 5ml vials - 150 pcs/min; - for 10ml vials - 140 pcs/min; - for 20ml vials - 120 pcs/min; - for 50ml vials - 33 pcs/min; Device weight: RRU 1800 kg; HQL 3300kg; FLC 2300 kg; VRK 1100 kg
21 | 100021 | KODOWACZKA DO AMPUŁEK | Coding Machine | Bosch | DRN 3010 | 708827 | Wydajność dla formatu: 1 ml - 250 szt./min, 2 ml - 175 szt./min; Napięcie: 400 V; Moc: 5 kW; | 3200 x 1500 x 2400 | 1000 | 2009 | 2023-01-01 | Coding Machine for ampoules; Capacity: - for 1 ml ampoules: 250 pcs/min; - for 2 ml ampoules: 175 pcs/min; Power Supply: 400 V; Power: 5 kW;
22 | 100025 | ETYKIECIARKA | Labeling Machine | UNILOGO | DUO UP DOWN | 1053 | Maszyna etykietująca do opakowań etykietami samoprzylepnymi. Urządzenie etykietujące opakowania przez nałożenie "plomby", zapobiegającej otwarciu i ponownym zamknięciu kartonika | 2500 x 785 x 2200 | 300 | 2009 | 2023-01-01 | Labeling machine for packages with self-adhesive labels. The device labeling packages by applying a "seal" which prevent the box from being opened and closed again.
23 | 100039 | WAGA PRZELOTOWA | Checkweigher | Bosch | KWE 4000 | 714628 | Wydajność deklarowana: 120 szt/min; Wydajność maksymalna: 40 blistrów/ min, czyli 80 szt/min (2 szt. w blistrze) | 1115 x 530 x 1629 | 200 | 2011 | 2023-01-01 | Declared capacity: 120 pcs/min; Maximum capacity: 40 blisters/min, i.e. 80 pcs/min (2 pcs in a blister);
24 | 104480 | LINIA DO KONTROLI OPTYCZNEJ | Monoblock | GF | A&V300 | 22000203 | Urządzenie do badania szczelności i kontroli zanieczyszczeń Formaty 1, 2, 5, 10 ml; Napięcie: 400 [V]; | 3716 x 2180 x 2489 | 4000 | 2011 | 2023-01-01 | Inspection impurities and Leak detection Machine for Ampoules Formats: 1, 2, 5, 10 ml; Power Supply: 400 [V]; The device has not been included in the production cycle.
25 | BN_P_2_1 | WAGA PRZELOTOWA | Checkweigher | Bosch | KWE 3000 | 780605 | Zakres ważenia: 1 / 750 g; Dokładność odczytu: 0,1 g; Działka legalizacyjna: 0,1 g; Szerokość taśmy: 100 mm; Regulacja wysokości: do 95 mm; Maksymalna prędkość taśmy: 54 m/s; Wydajność: 310 szt/min; | 670 x 1240 x 1500 | 250 | 1997 | 2023-01-01 | Capacity range: 1 / 750 g; Readability: 0.1 g; Verification scale interval: 0.1 g; Tape width: 100 mm; Height adjustment: up to 95 mm; Maximum tape speed: 54 m/s; Capacity: 310 pcs/min;
26 | 101006 | WAGA PRZELOTOWA | Checkweigher | Termo Ramsey | RI 7155 | RXM-RXC/RI 7155 | Wydajność deklarowana: 200 szt/min; Wydajność praktyczna: 100 szt/min; Maksymalna prędkośc przenośnika: 1 m/s; zakres ważenia: 5 / 100 g; Dokładnosć odczytu: 0,1 g; Działka legalizacyjna: 0,1 g; Napięcie: 230 V, 50 Hz; Ciśnienie zasilania penumatycznego: 600 kPa; Zakres temperatury pracy: 0 / 40 °C; | 650 x 1550 x 1600 | 250 | 2007 | 2023-01-01 | Declared capacity: 200 szt/min; Practical capacity: 100 szt/min; Maximum conveyor speed: 1 m/s; Capacity range: 5 / 100 g; Readability: 0,1 g; Verification scale interval: 0,1 g; Power Supply: 230 V, 50 Hz; Penumatic supply pressure: 600 kPa; Operating temperature: 0 / 40 °C;
Uwaga: identyfikacja zdjęć w pliku zdjęcia rar. wg. numeru środka trwalego

## Zbiorniki
Zbiorniki / Tanks
ID | Rodzaj / Type | Numer Śr. T. / Number | Nazwa / Name | Asset name [eng] | Producent / Maker | Typ / Type | Numer seryjny / Serial no. | Parametry / Parameters | Pojemność [l] / Capacity | Mieszadło / Agitator | Czy posiada płaszcz?/ Jacketed? | Wymiary [mm] (szer. x dł. x wys.)/ Dimensions | Waga [kg]/ Weight | Rok produkcji/ Man. Year | Dostępność od / Available from: | Description Eng | Cena netto/ Price net
1 | Zbiornik wody | 99128 | ZBIORNIKI MAGAGAZYNOWY NA WODĘ | Storage Tank | STILMAS | 140/C | TK050/B | Zbiornik magazynowy na wodę | 3500 | Nie | Nie | ø 1200 x 2500 | 400 | 1988 | 2024-03-01 | Water storage tank. Capacity: 3500 l; Agitator: No; Jacket: No;
2 | Zbiornik wody | 99129 | ZBIORNIKI MAGAGAZYNOWY NA WODĘ | Storage Tank | STILMAS | 140/C | TK050/A | Zbiornik magazynowy na wodę | 3500 | Nie | Nie | ø 1200 x 2500 | 400 | 1988 | 2024-03-01 | Water storage tank. Capacity: 3500 l; Agitator: No; Jacket: No;
3 | Jezdny | 99137 | ZBIORNIKI JEZDNY | Mobile Tank | Diessel | N/D | 93181786 | Zbiornik jezdny do mycia oprzyrządowania fiolkowego i ampułkostrzykawek Ciśnienie robocze: -1 / 3 bar; Temperatura pracy: 150 °C; | 85 | Tak | Tak | 700 x 1000 x 1300 | 160 | 1993 | 2024-01-01 | Mobile tank for washing vial accessories and pre-filled syringes. Nominal capacity: 85 l; Working pressure: -1/3 bar; Operating temperature: 150 °C; Jacket: Yes; Agitator: Yes;
4 | Stacjonarny | 99144 | ZBIORNIK STACJONARNY | Storage Tank | Diessel | N/D | 95182127 | V robocza=200 l; Ciśnienie robocze: -1 / 3 bar; Temperatura pracy: 150 °C; | 340 | Nie | Nie | 1000 x 1000 x 1800 | 200 | 1995 | 2024-01-01 | Nominal capacity: 340 l; Working capacity: 2O0 l; Working pressure: -1 / 3 bar; Operating Temperature: 150 °C; Agitator: No; Jacket: No;
5 | Zbiornik wody | 99186 | ZBIORNIK DO DEMINERALIZOWANEJ WODY | Storage Tank | Diessel | MEN1329/8 | 5327 | Produkcja wody oczyszczonej HPW | 10100 | Nie | Nie | 5000 x 1800 x 2300 | 0 | 1997 | 2024-01-01 | Tank for demineralized water. HPW purified water production. Capacity: 10100 l; Agitator: No; Jacket: No;
6 | Jezdny | 99306 | ZBIORNIK CIŚNIENIOWY | Pressure Tank | Diessel | N/D | 95182134 | V robocza = 250 l; Ciśnienie: -1 / 3 bar; Temperatura robocza: 150 °C | 343 | Nie | Nie | 900 x 1100 x 1750 | 220 | 1996 | 2024-01-01 | Mobile Pressure Tank Nominal capacity: 343 l; Working volume: 250 l; Working pressure: -1 / 3 bar; Operating Temperature: 150 °C; Jacket: No; Agitator: No;
7 | Jezdny | 99307 | ZBIORNIK CIŚNIENIOWY | Pressure Tank | Diessel | N/D | 95182132 | V robocza = 250 l; Ciśnienie: -1 / 3 bar; Temperatura robocza: 150 °C | 343 | Nie | Nie | 900 x 1100 x 1750 | 0 | 1995 | 2024-01-01 | Mobile Pressure Tank Nominal capacity: 343 l; Working volume: 250 l; Working pressure: -1 / 3 bar; Operating Temperature: 150 °C; Jacket: No; Agitator: No;
8 | Jezdny | 99308 | ZBIORNIK CIŚNIENIOWY | Pressure Tank | Diessel | N/D | 95182133 | V robocza = 250 l; Ciśnienie: -1 / 3 bar; Temperatura robocza: 150 °C | 343 | Nie | Nie | 900 x 1100 x 1750 | 0 | 1995 | 2024-01-01 | Mobile Pressure Tank Nominal capacity: 343 l; Working volume: 250 l; Working pressure: -1 / 3 bar; Operating Temperature: 150 °C; Jacket: No; Agitator: No;
9 | Jezdny | 99316 | ZBIORNIK JEZDNY | Mobile Storage Tank | Diessel | N/D | 96182306 | V robocza=200 l; Ciśnienie robocze: -1 / 3 bar; Temperatura pracy: 150 °C; | 250 | Nie | Nie | ø900 x 1800 | 200 | 1996 | 2024-01-01 | Nominal capacity: 250 l; Working volume: 200 l; Working pressure: -1 / 3 bar; Operating Temperature: 150 °C; Jacket: No; Agitator: No;
10 | Jezdny | 99317 | ZBIORNIK JEZDNY | Mobile Tank | Diessel | N/D | 96182303 | V robocza=200 l; Ciśnienie robocze: -1 / 3 bar; Temperatura pracy: 150 °C; | 250 | Nie | Nie | ø900 x 1800 | 200 | 1996 | 2024-01-01 | Nominal capacity: 250 l; Working volume: 200 l; Working pressure: -1 / 3 bar; Operating Temperature: 150 °C; Jacket: No; Agitator: No;
11 | Jezdny | 99318 | ZBIORNIK JEZDNY | Mobile Storage Tank | Diessel | N/D | 96182309 | V robocza=200 l; Ciśnienie robocze: -1 / 3 bar; Temperatura pracy: 150 °C; | 250 | Nie | Nie | ø900 x 1800 | 200 | 1996 | 2024-01-01 | Nominal capacity: 250 l; Working volume: 200 l; Working pressure: -1 / 3 bar; Operating Temperature: 150 °C; Jacket: No; Agitator: No;
12 | Jezdny | 99319 | ZBIORNIK JEZDNY | Mobile Storage Tank | Diessel | N/D | 96182302 | V robocza=200 l; Ciśnienie robocze: -1 / 3 bar; Temperatura pracy: 150 °C; | 250 | Nie | Nie | ø900 x 1800 | 200 | 1996 | 2024-01-01 | Nominal capacity: 250 l; Working volume: 200 l; Working pressure: -1 / 3 bar; Operating Temperature: 150 °C; Jacket: No; Agitator: No;
13 | Jezdny | 99320 | ZBIORNIK JEZDNY | Mobile Storage Tank | Diessel | N/D | 96182302 | V robocza=200 l; Ciśnienie robocze: -1 / 3 bar; Temperatura pracy: 150 °C; | 250 | Nie | Nie | ø900 x 1800 | 200 | 1996 | 2024-01-01 | Nominal capacity: 250 l; Working volume: 200 l; Working pressure: -1 / 3 bar; Operating Temperature: 150 °C; Jacket: No; Agitator: No;
14 | Jezdny | 99321 | ZBIORNIK JEZDNY | Mobile Storage Tank | Diessel | N/D | 96182308 | V robocza=200 l; Ciśnienie robocze: -1 / 3 bar; Temperatura pracy: 150 °C; | 250 | Nie | Nie | ø900 x 1800 | 200 | 1996 | 2024-01-01 | Nominal capacity: 250 l; Working volume: 200 l; Working pressure: -1 / 3 bar; Operating Temperature: 150 °C; Jacket: No; Agitator: No;
15 | Jezdny | 99322 | ZBIORNIK JEZDNY | Mobile Storage Tank | Diessel | N/D | 96182307 | V robocza=200 l; Ciśnienie robocze: -1 / 3 bar; Temperatura pracy: 150 °C; | 250 | Nie | Nie | ø900 x 1800 | 200 | 1996 | 2024-01-01 | Nominal capacity: 250 l; Working volume: 200 l; Working pressure: -1 / 3 bar; Operating Temperature: 150 °C; Jacket: No; Agitator: No;
16 | Jezdny | 99323 | ZBIORNIK JEZDNY | Mobile Storage Tank | Diessel | N/D | 96182301 | V robocza=200 l; Ciśnienie robocze: -1 / 3 bar; Temperatura pracy: 150 °C; | 250 | Nie | Nie | ø900 x 1800 | 200 | 1996 | 2024-01-01 | Nominal capacity: 250 l; Working volume: 200 l; Working pressure: -1 / 3 bar; Operating Temperature: 150 °C; Jacket: No; Agitator: No;
17 | Jezdny | 99324 | ZBIORNIK JEZDNY | Mobile Storage Tank | Diessel | N/D | 96182304 | V robocza=200 l; Ciśnienie robocze: -1 / 3 bar; Temperatura pracy: 150 °C; | 250 | Nie | Nie | ø900 x 1800 | 200 | 1996 | 2024-01-01 | Nominal capacity: 250 l; Working volume: 200 l; Working pressure: -1 / 3 bar; Operating Temperature: 150 °C; Jacket: No; Agitator: No;
18 | Jezdny | 99606 | ZBIORNIK CIŚNIENIOWY | Pressure Tank | Schwarte-Milfor | N/D | 568/D | V robocza=30 l; Ciśnienie dopuszczalne: -1 / 3 bar; Temperatura dopuszczlana: 121 °C; Ciśnienie próbne: 4,8 bar | 41 | Tak | Nie | 600 x 850 x 1400 | 0 | 2006 | 2024-01-01 | Nominal capacity: 41 l; Working volume: 30 l; Working pressure: -1 / 3 bar; Operating Temperature: 121 °C; Test pressure: 4.8 bar Jacket: No; Agitator: Yes;
19 | Jezdny | 99607 | ZBIORNIK CIŚNIENIOWY | Pressure Tank | Schwarte-Milfor | N/D | 563/D | Zbiornik ciśnieniowy jednopłaszczowy Ciśnienie dopuszczalne: -1 / 3 bar; Temperatura dopuszczlana: 121 °C; Ciśnienie próbne: 4,8 bar | 110 | Tak | Nie | 800 x 900 x 1500 | 0 | 2006 | 2024-01-01 | Mobile Pressure Tank. Nominal capacity: 100 l; Working pressure: -1 / 3 bar; Operating Temperature: 121 °C; Test pressure: 4.8 bar Jacket: No; Agitator: Yes;
20 | Stacjonarny | 99900 | ZBIORNIK STACJONARNY | Process Tank | Schwarte-Milfor | N/D | 992/P | Zbiornik procesowy V robocza = 400 l; Ciśnienie: -1 / 3 bar; Ciśnienie płaszcza: 0 /3 bar; Temperatura: 1 / 135 °C Przestrzeń grzewczo-chłodząca V = 41 l; | 520 | Tak | Tak | 1200 x 1200 x 1700 | 0 | 2010 | 2024-01-01 | Nominal capacity: 520 l; Working capacity: 400 l; Working pressure: -1 / 3 bar; Working pressure for jacket: 0 / 3 bar; Operating Temperature: 1 / 135 °C; Heating and cooling jacket volume: 41 l; Agitator: Yes; Jacket: Yes;
21 | Jezdny | 99979 | ZBIORNIK CIŚNIENIOWY | Pressure Tank | Schwarte-Milfor | N/D | 393/D | V robocza = 30 l; Ciśnienie: -0,1 / 0,3 MPa; | 41 | Tak | Tak | 550 x 800 x 1450 | 120 | 2003 | 2024-01-01 | Mobile Mixing Tank; Nominal capacity: 41 l; Working volume: 30 l; Working pressure: -0,1 / 0,3 MPa; Jacket: Yes; Agitator: Yes;
22 | Jezdny | 99984 | ZBIORNIK CIŚNIENIOWY | Pressure Mixing Tank | Schwarte-Milfor | UMJP-70l | 403/D | V robocza = 70 l; Ciśnienie robocze: -0,1 / 0,3 MPa; | 70 | Tak | Nie | 810 x 770 x 1395 | 160 | 2004 | 2024-01-01 | Mobile Mixing Tank; Nominal capacity: 70 l; Working pressure: -0,1 / 0,3 MPa; Jacket: No; Agitator: Yes;
23 | Zbiornik wody | 100272 | ZBIORNIK WODY | Storage Tank | N/D | N/D | N/D | Zbiornik zapasu kondensatu Orientacyjna pojemność: 20350 l; | 0 | Nie | Nie | ø 1800 x 4000 | 0 | 0 | 2024-03-01 | Condensate storage tank, Approximate capacity: 20350 l; Agitator: No; Jacket: No;
24 | Jezdny | 100042 | ZBIORNIK JEZDNY | Mobile Tank | Schwarte-Milfor | N/D | 993/P | V robocze = 400 l; Ciśnienie robocze: -1 / 3 bar; Temp. pracy: 1 / 135 °C; | 520 | Nie | Nie | 1000 x 1250 x 1750 | 0 | 2010 | 2024-01-01 | Nominal capacity: 520 l; Working volume: 400 l; Working pressure: -1 / 3 bar; Operating Temperature: 1 / 135 °C; Jacket: No; Agitator: No;
25 | Jezdny | 100043 | ZBIORNIK JEZDNY | Mobile Tank | Schwarte-Milfor | N/D | 994/P | V robocze = 400 l; Ciśnienie robocze: -1 / 3 bar; Temp. pracy: 1 / 135 °C; | 520 | Nie | Nie | 1000 x 1250 x 1750 | 0 | 2010 | 2024-01-01 | Nominal capacity: 520 l; Working volume: 400 l; Working pressure: -1 / 3 bar; Operating Temperature: 1 / 135 °C; Jacket: No; Agitator: No;
26 | Stacjonarny | 104482 | MIESZALNIK 3-PŁASZCZOWY | Process Tank | Schwarte-Milfor | 1189/P | 1189/P | V robocza = 200 l; V grzewczo-chłodząca = 12 l; Ciśnienie: -1 / 3 bar Temperatura: 1 / 150 °C; Ciśnienie próbne: 5,4 bar | 300 | Tak | Tak | 1000 x 1000 x 1800 | 200 | 2012 | 2024-01-01 | Nominal capacity: 300 l; Working capacity: 200 l; Heating and cooling jacket volume: 12 l; Working pressure: -1 / 3 bar; Operating Temperature: 1 / 150 °C; Pressure Test: 5.4 bar; Agitator: Yes; Jacket: Yes;
27 | Jezdny | 125592 | ZBIORNIK JEZDNY | Mobile Tank | Schwarte-Milfor | N/D | U-19-397-00 | V robocza = 400 l; Ciśnienie: atm. / 3 bar; Temperatura: 1 / 135 °C; | 400 | Nie | Nie | 1000 x 1300 x 1700 | 0 | 2019 | 2024-01-01 | Nominal capacity: 400 l; Working pressure: atm. / 3 bar; Operating Temperature: 1 / 135 °C; Jacket: No; Agitator: No;
Uwaga: identyfikacja zdjęć w pliku zdjęcia rar. wg. numeru środka trwalego

## Urządzenia procesowe
Urządzenia procesowe / Process equipment
ID | Numer Śr. T/ Number | Nazwa / Name | Asset name | Producent / Maker | Typ / Type | Numer seryjny / Serial no. | Parametry / Parameters | Wymiary [mm] (szer. x dł. x wys.)/ Dimensions | Waga [kg]/ Weight | Rok produkcji/ Man. Year | Dostępność od / Available from: | Description Eng | Cena netto/ Price net
1 | 99015 | AUTOKLAW | Autoclave | FEDEGARI | FOF-1 | 9842 | Wykorzytywany w ramach linii PA1003; Pobór CA: 6 m³/h; | 1200 x 1200 x 2150 | 500 | 1994 | 2023-01-01 | Used as part of the PA1003 line; CA consumption: 6 m³/h; CE Certificate: No;
2 | 99250 | AUTOKLAW FOF-5/SP | Autoclave | FEDEGARI | FOF-5 | 3599E | Ciśnienie CA: 5 [bar]; Pojemnosć komory: 2300 - 80 l; Ciśnienie: 1 / 2 bar; Wykorzystywany do sterylizacji produktu gotowego, zamkniętego w ampułkach | 2340 x 2440 x 2300 | 0 | 1984 | 2023-01-01 | CA pressure: 5 bar; Chamber volume: 2300 - 80 l; Pressure: 1 / 2 bar; A device used for sterilization of the finished product, enclosed in ampoules.
3 | 99251 | AUTOKLAW FOF-5/SP | Autoclave | FEDEGARI | FOF-5 | 3600E | Ciśnienie maksymalne: -1 / 2 bar; Pojemność: 2300 + 80 l; Temperatura maksymalna: 133 °C; Modernizowany w 2017 przez firmę ELMI; Do sterylizacji produktu gotowego zamkniętego w ampułkach. | 2340 x 2440 x 2300 | 0 | 1984 | 2024-01-01 | Maximum pressure: -1 / 2 bar; Chamber volume: 2300 + 80 l; Maximum temperature: 133 °C; The device was modernized by ELMI in 2017. A device used for sterilization of the finished product enclosed in ampoules.
4 | 99294 | STERYLIZATOR | Steam Sterilizer | GETINGE | GE666-1 | 78065011 | Możliwość sterylizacji: oprzyrządowania, filtrów, materiałów pomocnicznych, odzieży; Moc: 2kW; Zasilanie: 3N 50 380-400V, V12 | 1200 x 1200 x 2150 | 600 | 1995 | 2024-01-01 | Possibility of sterilizing: instruments, filters, auxiliary materials, and clothing; Power: 2kW; Power supply: 3N 50 380-400V, V12
5 | 99301 | AUTOKLAW FOAF/4 | Autoclave | FEDEGARI | FOF/A/SP | 8613 | Temperatura maksymalna: 143,6 °C; Ciśnienie: -1 / 3 bar; Urządzenie po modernizacji (2017 ELMI) spełnia wymogi GMP, GAMPS, 21CFR11, PN ISO-285. Dopuszczalny poziom hałasu 75 dB. Do sterylizacji produktu gotowego zamknięte w ampułkach i fiolkach. Studzenie płaszczem lub natryskiem wodnym. | 4390 x 2720 x 3200 | 0 | 1995 | 2024-01-01 | Maximum temperature: 143,6 °C; Pressure: -1 / 3 bar; The device was modernized in 2017 by ELMI. Meets the requirements of GMP, GAMPS, 21CFR11, and PN ISO-285; Permissible noise level: 75 dB; For sterilization the finished, sealed-in ampoules and vials product. A jacket or water spray cooling.
6 | 99302 | AUTOKLAW FOFI/2 | Autoclave | FEDEGARI | FOF1/2 | 8615 | Możliwość sterylizacji: oprzyrządowania, odzieży, korków i kapsli do fiolek; Do sterylizacji wsadów porowatych | 1600 x 1410 x 2200 | 1250 | 1995 | 2024-01-01 | Possibility to sterilizing: instrumentation, clothing, vial stoppers, and caps; For sterilization of porous loads.
7 | 99313 | STERYLIZATOR GE 666 | Steam Sterilizer | GETINGE | GE666-1 | 0-78065-01-02 | Do sterylizacji wsadów porowatych | 1150 x 1200 x 2000 | 600 | 1995 | 2023-01-01 | For sterilization of porous loads.
8 | 99326 | AUTOKLAW FOFI 2 | Autoclave | FEDEGARI | FOAF-2 | 1814 | Możliwość sterylizacji: oprzyrządowania, sprzętu pomocniczego, odzieży, cieczy w butlach szklanych, materiałów opakowaniowych; Czynnik sterylizujący: para czysta; Maksymalna temperatura pracy: 144 °C; Maksymalne ciśnienie pracy: 3 bar; Napięcie: 380 V; | 1200 x 1600 x 2000 | 0 | 1996 | 2024-01-01 | Possibility of sterilizing: instrumentation, auxiliary equipment, clothing, liquids in glass bottles, packaging materials; The sterilizing agent used is clean steam. Maximum operating temperature: 144 °C; Maximum working pressure: 3 bar; Voltage: 380V;
9 | 99337 | AUTOKLAW GE 666 | Autoclave | Getinge | GE666-2 | 960660 | Pojemność komory: 298 l; Pojemność płaszcza: 54 l; Ciśnienie komory: -1 / 3 bar; Temp. projektowa: 148°C; | 1250 x 1200 x 2000 | 600 | 1996 | 2024-01-01 | Chamber volume: 298 l; Jacket capacity: 54 l; Chamber pressure: -1 /3 bar; Designed temperature: 148°C;
10 | 99355 | KOMORA DEZYNFEKCYJNA | Disinfection Chamber | Steril | Box di pass sanitiz. | 12116 | Komora dezynfekcyjna przelotowa; Zasilanie: 230 V, 50 HZ, 3A; Wymiary wewętrzny: 1000 x 800 x 1150 mm (wys x szer x gł); | 1800 x 1400 x 2500 | 0 | 1993 | 2024-01-01 | Pass-through disinfection chamber; Power supply: 230V, 50HZ, 3A; Internal dimensions: 1000 x 800 x 1150 mm (height x width x depth)
11 | 100016 | STERYLIZATOR SM 71212 | Autoclave | Telstar Sterimega | SM 71212 | 402877 | Sterylizator wysokociśnieniowy; Możliwość sterylizacji: oprzyrządowania, odzieży, korków i kapsli do fiolek; Zakres ciśnień płaszcza: -1 / 3 bar; Zakres ciśnień komory: -1 / 3 bar; Oprogramowanie: PC Belsati Expert 364; | 2420 x 1710 x 2400 | 2670 | 2008 | 2024-01-01 | High-pressure sterilizer; Possibility to sterilizing: instrumentation, clothing, vial stoppers, and caps; Jacket pressure range: -1 / 3 bar; Chamber pressure range: -1 / 3 bar; Software: PC Belsati Expert 364;
12 | 100017 | STERYLIZATOR SM 5510 | Autoclave | Telstar Technologies | SteriMega 5510; generator CPS 43 E; | 0094 | Maksymalne cisnienie: 4,4 bar; Pojemność: 105 l; Ustawione cisnienie: 3,6 bar; Maksymalna temperatura: 148 °C; Urządzenie przekazane w 2013; Moc: 38,5 kW; Zasilanie: 230 / 400V; 50 Hz; | N/D | 0 | 2008 | 2023-01-01 | Maximum pressure: 4.4 bar; Chamber capacity: 105 l; Set pressure: 3.6 bar; Maximum temperature: 148 °C; The device was handed over in 2013; Power: 38.5kW; Power supply: 230 / 400 V; 50 Hz;
13 | 100027 | HOMOGENIZATOR LINIOWY | Homogenizer | Urliński | HG BF 5.5 | 802 | Moc: 6 kW; Zasilanie: 230 /400 V, 50 Hz; Przekazany na stan Działu Zarządzania Majątkiem w 2013. | N/D | 130 | 2009 | 2023-01-01 | Power: 6 kW; Power supply: 230/400 V, 50 Hz; Transferred to the status of the Wealth Management Department in 2013.
14 | 100032 | UTYLIZATOR TLENKU ETYLENU | ETO - Abator | MAC | M50C | 003522 | Urządzenie służy do ekologicznej utylizacji tlenku etylenu pozostałym po procesie sterylizacji; Sprawność usuwania telenku etyleniu: do 99,9%; Maksymalny przepływ ETO: 7,5 g/min; Nominalny przepływ powietrza: 1,5 m³; Maksymalna temperatura wyrzutu: 260 °C; Wykonanie: stal nierdzewna typ 304; Napięcie: 3 x 400 V; Moc: 6,5 kW; | 800 x 800 x 1400 | 260 | 2010 | 2024-01-01 | The device is used for the ecological disposal of ethylene oxide remaining after the sterilization process; Sprawność usuwania telenku etyleniu: do 99,9%; Maximum ETO flow rat: 7.5 g/min; Nominal air flow: 1,5 m³; Maximum ejection temperature: 260 °C; Materials: stainless steel type 304; Voltage: 3 x 400V; Power: 6,5 kW;
15 | 107525 | HOMOGENIZATOR | Homogenizer | SPX | R 24 - 22.66 X | J2-14.140 | Homogenizator wysokociśnieniowy; Maksymalne ciśnienie: 500 bar; | 1285 x 1384 x 1506 | 1800 | 2014 | 2024-01-01 | High pressure homogenizer; Maximum pressure: 500 bar;
Uwaga: identyfikacja zdjęć w pliku zdjęcia rar. wg. numeru środka trwalego

## Urządzenia techniczne
Urządzenia techniczne / Other technical equipment
ID | Media / Utilities type | Numer Śr. T./ Number | Nazwa / Name | Asset name | Producent / Maker | Typ / Type | Numer seryjny / Serial no. | Parametry / Parameters | Wymiary [mm] (szer. x dł. x wys.)/ Dimensions | Waga [kg]/ weight | Rok produkcji/ Man. Year | Dostępność od / Available from: | Description Eng | Cena netto/ Price net
30 | Woda | 99185 | STACJA PRODUKCJI WODY HPW | Purified Water Production Station | Stilmas | N/D | N/D | W skład stacji wchodzą: - System obróbki wstępnej: filtr wstępny 40 um, filtr żwirowo- węglowy; - Systemu dwustopniowej odwróconej osmozy o wydajności 10 m³/h; - Systemu elektrodejonizacji o wydajności 8 m³/h; - Systemu magazynowania i dystrybucji: zbiornik magazynowy o pojemności 10 m³; | 7000 x 2100 x 2600 | 0 | 1997 | 2024-01-01 | The station contains: - Pre-treatment system: 40 um pre-filter, gravel-carbon filter; - Two-stage reverse osmosis system with a capacity of 10 m³/h; - Electrodeionization system with a capacity of 8 m³/h; - Storage and distribution system: storage tank with a capacity of 10 m³;
31 | Para | 98417 | WYTWORNICA PARY CZYSTEJ PSC 1000 *Sterowanie wspólne z 99305 | Pure Steam Generator | Stilmas | PGS100DTS | 4999 | Kolumna A - nr seryjny - 4999-A: - rok produkcji 1995; - nr seryjny 238-95-CR; - objętość płaszcza - 60 l; - objętość kolumny - 66 l; - ciśnienie płaszcza- 10 bar; - ciśnienie kolumny - 6 bar; - temp. płaszcza - 184 °C; - temp. kolumny - 165 °C; Kolumna B - nr seryjny - 4999-B: - rok produkcji - 1995; - nr seryjny - 239-95-CR; - pojemność kolumny - 400 l; - ciśnienie pracy - -1 / 6 bar; - temp. pracy - 165 °C; | 1400 x 800 x 3250 | 0 | 1995 | 2024-01-01 | Column A - Serial No. - 4999-A: - Year of manufacture 1995; - Serial number 238-95-CR; - Jacket volume: 60 l; - Column volume: 66 l; - Jacket pressure: 10 bar; - Column pressure: 6 bar; - Jacket temperature: 184 °C; - Column temperature: 165 °C; Column B - serial number - 4999-B: - Year of production: 1995; - Serial number: 239-95-CR; - Column capacity: 400 l; - Working pressure: -1 / 6 bar; - Working temperature: 165 °C;
32 | Woda | 99305 | DESTYLARKA WFI MS 505S *Sterowanie wspólne z 98417 | Distiller | Stilms | MS-505S | 4912 | Ciśnienie robocze: 8 bar; Kolumna nr seryjny - 4912-A1: - objętość płaszcza - 17 l; - objętość kolumny - 40 l; - ciśnienie płaszcza- 10 bar; - ciśnienie kolumny - 8 bar; - temp. płaszcza - 184 °C; - temp. kolumny - 175 °C; Kolumny nr seryjny: 4912-A2; 4912-A3; 4912-A 4; 4912-A 5: - objętość płaszcza - 12 l; - objętość kolumny - 40 l; - ciśnienie płaszcza- 10 bar; - ciśnienie kolumny - 8 bar; - temp. płaszcza - 184 °C; - temp. kolumny - 175 °C; | 1600 x 950 x 3250 | 0 | 1995 | 2024-01-01 | Working pressure: 8 bar; Column serial number - 4912-A1: - Jacket volume: 17 l; - Column volume: 40 l; - Jacket pressure: 10 bar; - Column pressure: 8 bar; - Jacket temperature: 184 °C; - Column temperature: 175 °C; Columns serial number: 4912-A2; 4912-A3; 4912-A4; 4912-A5: - Jacket volume: 12 l; - Column volume: 40 l; - Jacket pressure: 10 bar; - Column pressure: - 8 bar; - Jacket temperature: 184 °C; - Column temperature: 175 °C;
35 | Para | 98421 | WYTWORNICA PARY CZYSTEJ | Pure Steam Generator | STILMAS | PSG-750DTS | 5505 | Temperatura pracy: 175 /184 °C; Ciśnienie 2,2 bar pary czystej; Zasilana parą techniczną o ciśnieniu 5 bar; Pojemność: 235 l; | 650 x 1150 x 2800 | 800 | 1998 | 2024-01-01 | Operating temperature: 175 -184 °C Pure steam pressure: 2.2 [bar] Generator powered by 5 [bar] technical steam
72 | Woda | 99016 | HIGIENICZNY WYMIENNIK CIEPŁA | Sanitary Heat Exchanger | Zaawansowane technologie wodne | HWC1 | HWC1-G/20 | Płaszcz: - Najwyższe dop. Ciśnienie PS: 10 bar; - Ciśnienie próby PT: 19,2 bar; - Dopuszczalna temp. TS: 6 / 180 °C; - Pojemność: 0,0113 m³; Rurki: - Najwyższe dop. Ciśnienie PS: 10 bar; - Ciśnienie próby PT: 17,3 bar; - Dopuszczalna temp. TS: 15 / 180 °C; - Pojemność: 0,0063 m³; | Długość: 1750 x obwód: 700 | 85 | 2020 | 2024-01-01 | Jacket: - Maximum allowable pressure PS: 10 bar; - Test pressure PT: 19.2 bar; - Allowable temperature TE: 6 / 180°C; - Volume: 0.0113 m³; Pipes: - The highest allowable pressure PS: 10 bar; - Test pressure PT: 17.3 bar; - Allowable temperature TE: 15 / 180°C; - Volume: 0.0063 m³;
73 | Woda | 99017 | HIGIENICZNY WYMIENNIK CIEPŁA | Sanitary Heat Exchanger | CM Systems | SHE-35 | SHE-35-205 | Płaszcz: - Najwyższe dop. Ciśnienie PS: 10 bar; - Ciśnienie próby PT: 19,2 bar; - Dopuszczalna temp. TS: 6 / 180 °C; - Pojemność: 0,02007 m³; Rurki: - Najwyższe dop. Ciśnienie PS: 10 bar; - Ciśnienie próby PT: 17,3 bar; - Dopuszczalna temp. TS: 15 / 180 °C; - Pojemność: 0,01517 m³; | Długość: 2000 x obwód: 800 | 118 | 2019 | 2024-01-01 | Jacket: - Maximum allowable pressure PS: 10 bar; - Test pressure PT: 19.2 bar; - Allowable temperature TE: 6 / 180°C; - Volume: 0.02007 m³; Pipes: - The highest allowable pressure PS: 10 bar; - Test pressure PT: 17.3 bar; - Allowable temperature TE: 15 / 180°C; - Volume: 0.01517 m³;
77 | Woda | 100018 | DESTYLARKA WFI | Distiller | Pharmatec GmbH | 400-S5V | 1605 | Destylarka Pharmatec 400-S5V Napięcie: 400V; Ciśnienie operacyjne: 6 bar; Ciśnienie pary grzewczej: 10 bar; Ciśnienie wody chłodzącej: 6 bar; Kolumna: - Przepływ: 8 l; - Zakres ciśnień: -1/10 bar; - Zakres temperatur: 0/200°C; |  | 0 | 2008 | 2024-01-01 | Voltage: 400V; Operating pressure: 6 bar; Heating steam pressure: 10 bar; Cooling water pressure: 6 bar; Column: - Flow: 8 l; - Pressure range: -1/10 bar; - Temperature range: 0/200°C;
Uwaga: identyfikacja zdjęć w pliku zdjęcia rar. wg. numeru środka trwalego