## Maszyny produkcyjne
ID | Numer / Number | Nazwa / name | Asset name | Producent / Make | Typ / type | Numer seryjny / serial no. | Parametry / parameters | Wymiary [mm] (szer. x dł. x wys.)/ dimensions | Waga [kg]/ weight | Rok produkcji / prod date | Dostępność od / available from: | Description Eng | Cena netto Price net
1 | 99997 | MONOBLOK DO ROZLEWU KROPLI DO OCZU | Monoblock for Filing of Bottles (eye drops) | Groninger | ZZB 1000/DFVK 6000/KVK 108 | 6365/6366/6367 | Wydajność: - Deklarowana: 15000/h, - Praktyczna: 10200/h; 170/min | 3200 x 6400 x 2000 | 3200 | 2005 | 2024-01-01 | Capacity: - Declared: 15000/h; - Practical: 10200/h; 170/min;
2 | 100009 | KARTONIARKA | Cartoner Machine | Marchesini | MA 305 | M3/06/0048 | Urządzenie do pakowania w kartonik butelek z ulotką. Wydajność: 12000 szt./h; 200 szt./min | 1700 x 3760 x 1950 | 2400 | 2007 | 2024-01-01 | A device for packing bottles in a carton with a leaflet. Capacity: 12000 pcs/h; 200 pcs/min;
3 | 120063 | ETYKIECIARKA | Labeling Machine | Intrex | SET2991 PLUS | 970/SET/1017 | Urządzenie do etykietowania butelek. Wydajność maksymalna: 225 szt/min; Napięcie: 400 V; Moc: 1,8 kW; | 3250x1350x1839 | 800 | 2017 | 2024-01-01 | Labeling machine for bottles; Maximum capacity: 225 pcs/min; Power Supply: 400 V; Power: 1.8 kW;
4 | BN_P_2_4 | PÓŁAUTOMATYCZNA PAKOWARKA | Semi automatic case packer | Pack Service / Marchesini | PS 300 | L8060022 | Zasilanie: 3 x 400 V + N + PE, 50 Hz; Moc: 2,5 kW; | 2640 x 2000 x 1885 | 650 | 2007 | 2024-01-01 | Semi automatic case-packer
5 | 99998 | SYSTEM MYCIA CIP | CIP system for the filling line | Zbiornik: ANGELO PILOTTA; Wymiennik: GLA Pompa: Alfa Laval | Zbiornik: TK-1001; Wymiennik: VT 04 CDS-S-16 Pompa: SOLIDC 1-160 |  | Urządzenie myjące do monobloku Groninger 1: Zbiornik: - nr fabr: 2213; - pojemność: 860 L; - temp: 111 L - max ciśnienie: 1,5 bar 2. Wymiennik: - pojemność: 0,48 L - nr fabr: 177/13891 - zakres temp: 0/150 C; - max ciśnienie: 7,9 bar - masa: 35 kg. 3. Pompa: - moc: 2,2 kW - nr fabr: 075386 |  |  | 2005 | 2024-01-01 | Washing device for monoblock Groninger 1: Tank: - S/N: 2213; - capacity: 860 L; - temp: 111 L - max pressure: 1.5 bar 2. Exchanger: - capacity: 0.48 L - S/N: 177/13891 - temperature range: 0/150 C; - max pressure: 7.9 bar - weight: 35 kg. 3. Pump: - power: 2,2 kW - S/N: 075386

## Instalacje (Solutions prep.)
ID | Numer / Number | Nazwa / name | Producent / Make | Parametry / parameters | Rok produkcji / prod date | Dostępność od / available from: | Description Eng | Cena netto Price net
1 | 99207 | INSTALACJA TECHNOLOGICZNA DO PRODUKCJI KROPLI DO OCZU (ZAWIESINY) | UNIMIX | Instalacja przygotowania kropli do oczu zawiesiny. . W skład instlacji wchodzą: 1. Szafa sterownicza; 2. Zestaw filtracyjny; 3. Reaktor procesowy BN_P_6_1; 4. Reaktor procesowy BN_P_6_2; 5. Homogenizator BN_P_6_3; 6. Zbiornik jezdny BN_P_6_4; 7. Zbiornik jezdny BN_P_6_5; | 1998 | 2024-01-01 | "Installation for the preparation of suspension eye drops. The installation includes: 1. Control cabinet; 2. Filter set; 3. Process reactor BN_P_6_1; 4. Process reactor BN_P_6_2; 5. BN_P_6_3 homogenizer; 6. Mobile tank BN_P_6_4; 7. Mobile tank BN_P_6_5;"
2 | 99208 | INSTALACJA TECHNOLOGICZNA DO PRODUKCJI KROPLI DO NOSA | UNIMIX | Instalacja technologiczna do produkcji kropli do nosa. W skład instalacji wchodzą: 1. Szafa sterownicza; 2. Zestaw filtracyjny; 3. Zestaw filtracyjny; 4. Reaktor procesowy BN_P_6_15; 5. Reaktor procesowy BN_P_6_16; 6. Zbiornik jezdny BN_P_6_19; 7. Zbiornik jezdny BN_P_6_20; | 1998 | 2024-01-01 | "Technological installation for the production of nasal drops. The installation includes: 1. Control cabinet; 2. Filter set; 3. Filter set; 4. Process reactor BN_P_6_15; 5. Process reactor BN_P_6_16; 6. Mobile tank BN_P_6_19; 7. Mobile tank BN_P_6_20;"
3 | 99209 | INSTALACJA TECHNOLOGICZNA DO PRODUKCJI ŻELI | UNIMIX | Instalacja technologiczna do produkcji żeli. W skład instalacji wchodzi: 1. Zestaw filtracyjny; 2. Zbiornik stacjonarny BN_P_6_11; 3. Zbiornik stacjonarny BN_P_6_12; 4. Reaktor procesowy BN_P_6_13; 5. Reaktor procesowy BN_P_6_14; | 1998 | 2024-01-01 | "Technological installation for the production of gels. The installation includes: 1. Filter set; 2. BN_P_6_11 stationary tank; 3. BN_P_6_12 stationary tank; 4. Process reactor BN_P_6_13; 5. Process reactor BN_P_6_14; "
4 | 99210 | INSTALACJA TECHNOLOGICZNA DO PRODUKCJI KROPLI DO OCZU (ROZTWORY) | UNIMIX | Instalacja technologiczna do przygotowania kropli do oczu roztwory. W skład instalacji wchodzą: 1. Szafa sterownicza; 2. Zestaw filtracyjny; 3. Zestaw filtracyjny; 4. Reaktor procesowy BN_P_6_6; 5. Reaktor procesowy BN_P_6_7; 6. Reaktor procesowy BN_P_6_8; 7. Zbiornik jezdny BN_P_6_9; 8. Zbiornik jezdny BN_P_6_10; | 1998 | 2024-01-01 | Technological installation for the preparation of eye drops solutions. The installation includes: 1. Control cabinet; 2. Filter set; 3. Filter set; 4. Process reactor BN_P_6_6; 5. Process reactor BN_P_6_7; 6. Process reactor BN_P_6_8; 7. Mobile tank BN_P_6_9; 8. Mobile tank BN_P_6_10;

## Zbiorniki (Tanks)
Specyfikacje zbiorników wchodzacych w skład centrów produkcyjnych . Zbiorniki nie są sprzedawane osobno, tylko jako część instalacji . Specifications of tanks and reactors which are part of the solutions preparation units. Tanks are not to be sold separately, just in sets as a solution preparation unit.
ID | Rodzaj / Type | Numer / Number | Nazwa / name | Asset name [eng] | Producent / Make | Typ / type | Numer seryjny / serial no. | Parametry / parameters | Pojemność [l] / capacity | Mieszadło / agitator | Czy posiada płaszcz?/ Jacketed? | Rok produkcji/ man. Year | Dostępność od / available from: | Description Eng
1 | Stacjonarny | BN_P_6_1 | REAKTOR PROCESOWY | Mixing tank | Haagen & Rinau Mischtechnik BREMEN | UNIMIX | 301016/1 | Objętość robocza: 250 l; Objętość płaszcza: 29 l; Ciśnienie: -1 / 3 bar; Ciśnienie płaszcza: 4 bar; Temperatura robocza: 143 °C; Temperatura płaszcza: 151 °C; Mieszadło magnetyczne | 335 | Tak | Tak | 1998 | 2024-01-01 | working volume: 250 l; Jacket volume: 29 l; Pressure: -1/3 bar; Jacket pressure: 4 bar; Operating temperature: 143° C; Jacket temperature: 151°C; Magnetic stirrer
2 | Stacjonarny | BN_P_6_2 | REAKTOR PROCESOWY | Mixing tank | Haagen & Rinau Mischtechnik BREMEN | UNIMIX | 301016/2 | Objętość robocza: 150 l; Objętość płaszcza: 22 l; Ciśnienie: -1 / 3 bar; Ciśnienie płaszcza: 4 bar; Temperatura robocza: 143 °C; Temperatura płaszcza: 151 °C; Mieszadło ramowe; | 200 | Tak | Tak | 1998 | 2024-01-01 | working volume: 150 l; Jacket volume: 22 l; Pressure: -1/3 bar; Jacket pressure: 4 bar; Operating temperature: 143° C; Jacket temperature: 151°C; frame mixer;
3 | Stacjonarny | BN_P_6_3 | HOMOGENIZATOR | Homogenizer tank | Haagen & Rinau Mischtechnik BREMEN | UNIMIX | 301016/3 SRA 400 | Objętość robocza: 300 l; Objętość płaszcza: 35 l; Ciśnienie: -1 / 3 bar; Ciśnienie płaszcza: 4 bar; Temperatura robocza: 143 °C; Temperatura płaszcza: 151 °C; Głowica homogenizująca; | 385 | Tak | Tak | 1998 | 2024-01-01 | working volume: 300 l; Jacket volume: 35 l; Pressure: -1/3 bar; Jacket pressure: 4 bar; Operating temperature: 143° C; Jacket temperature: 151°C; homogenizing head;
4 | Jezdny | BN_P_6_4 | ZBIORNIK JEZDNY | Mobile tank | Haagen & Rinau Mischtechnik BREMEN | UNIMIX | 301016/5 | Objętość robocza: 250 l; Objętość płaszcza: 30 l; Ciśnienie: -1 / 3 bar; Ciśnienie płaszcza: 4 bar; Temperatura robocza: 143 °C; Temperatura płaszcza: 151 °C; Mieszadło ramowe | 390 | Tak | Tak | 1998 | 2024-01-01 | working volume: 250 l; Jacket volume: 30 l; Pressure: -1/3 bar; Jacket pressure: 4 bar; Operating temperature: 143° C; Jacket temperature: 151°C; Frame mixer
5 | Jezdny | BN_P_6_5 | ZBIORNIK JEZDNY | Mobile tank | Haagen & Rinau Mischtechnik BREMEN | UNIMIX | 301016/4 | Objętość robocza: 250 l; Objętość płaszcza: 30 l; Ciśnienie: -1 / 3 bar; Ciśnienie płaszcza: 4 bar; Temperatura robocza: 143 °C; Temperatura płaszcza: 151 °C; Mieszadło ramowe | 390 | Tak | Tak | 1998 | 2024-01-01 | working volume: 250 l; Jacket volume: 30 l; Pressure: -1/3 bar; Jacket pressure: 4 bar; Operating temperature: 143 °C; Jacket temperature: 151 °C; Frame mixer
6 | Stacjonarny | BN_P_6_6 | REAKTOR PROCESOWY | Mixing tank | Haagen & Rinau Mischtechnik BREMEN | UNIMIX | 301015/1 | Objętość robocza: 200 l; Objętość płaszcza: 28 l; Ciśnienie: -1 / 3 bar; Ciśnienie płaszcza: 4 bar; Temperatura robocza: 143 °C; Temperatura płaszcza: 151 °C; Mieszadło magnetyczne | 260 | Tak | Tak | 1998 | 2024-01-01 | working volume: 200 l; Jacket volume: 28 l; Pressure: -1/3 bar; Jacket pressure: 4 bar; Operating temperature: 143° C; Jacket temperature: 151°C; Magnetic stirrer
7 | Stacjonarny | BN_P_6_7 | REAKTOR PROCESOWY | Mixing tank | Haagen & Rinau Mischtechnik BREMEN | UNIMIX | 301015/2 | Objętość robocza: 150 l; Objętość płaszcza: 22 l; Ciśnienie: -1 / 3 bar; Ciśnienie płaszcza: 4 bar; Temperatura robocza: 143 °C; Temperatura płaszcza: 151 °C; Mieszadło ramowe; | 200 | Tak | Tak | 1998 | 2024-01-01 | working volume: 150 l; Jacket volume: 22 l; Pressure: -1/3 bar; Jacket pressure: 4 bar; Operating temperature: 143 °C; Jacket temperature: 151 °C; frame mixer;
8 | Stacjonarny | BN_P_6_8 | REAKTOR PROCESOWY | Mixing tank | Haagen & Rinau Mischtechnik BREMEN | UNIMIX | 301015/3 | Objętość robocza: 300 l; Objętość płaszcza: 35 l; Ciśnienie: -1 / 3 bar; Ciśnienie płaszcza: 4 bar; Temperatura robocza: 143 °C; Temperatura płaszcza: 151 °C; Mieszadło ramowe; | 385 | Tak | Tak | 1998 | 2024-01-01 | working volume: 300 l; Jacket volume: 35 l; Pressure: -1/3 bar; Jacket pressure: 4 bar; Operating temperature: 143° C; Jacket temperature: 151°C; frame mixer;
9 | Jezdny | BN_P_6_9 | ZBIORNIK JEZDNY | Mobile tank | Haagen & Rinau Mischtechnik BREMEN | UNIMIX | 301015/5 | Objętość robocza: 300 l; Ciśnienie: -1 / 3 bar; Temperatura robocza: 143 °C; | 380 | Nie | Nie | 1998 | 2024-01-01 | working volume: 300 l; Pressure: -1/3 bar; Operating temperature: 143° C;
10 | Jezdny | BN_P_6_10 | ZBIORNIK JEZDNY | Mobile tank | Haagen & Rinau Mischtechnik BREMEN | UNIMIX | 301015/4 | Objętość robocza: 300 l; Ciśnienie: -1 / 3 bar; Temperatura robocza: 143 °C; | 380 | Nie | Nie | 1998 | 2024-01-01 | working volume: 300 l; Pressure: -1/3 bar; Operating temperature: 143° C;
11 | Stacjonarny | BN_P_6_11 | ZBIORNIK STACJONARNY | Tank | Haagen & Rinau Mischtechnik BREMEN | UNIMIX | 301014/4 | Objętość robocza: 500 l; Ciśnienie: -1 / 3 bar; Temperatura robocza: 143 °C; | 585 | Nie | Nie | 1998 | 2024-01-01 | working volume: 500 l; Pressure: -1/3 bar; Operating temperature: 143° C;
12 | Stacjonarny | BN_P_6_12 | ZBIORNIK STACJONARNY | Tank | Haagen & Rinau Mischtechnik BREMEN | UNIMIX | 301014/3 | Objętość robocza: 500 l; Ciśnienie: -1 / 3 bar; Temperatura robocza: 143 °C; | 585 | Nie | Nie | 1998 | 2024-01-01 | working volume: 500 l; Pressure: -1/3 bar; Operating temperature: 143° C;
13 | Stacjonarny | BN_P_6_13 | REAKTOR PROCESOWY | Mixing tank | Haagen & Rinau Mischtechnik BREMEN | UNIMIX | 301014/2 | Objętość robocza: 500 l; Ciśnienie: -1 / 3 bar; Temperatura robocza: 143 °C; Mieszadło magnetyczne | 585 | Tak | Nie | 1998 | 2024-01-01 | working volume: 500 l; Pressure: -1/3 bar; Operating temperature: 143° C; Magnetic stirrer
14 | Stacjonarny | BN_P_6_14 | REAKTOR PROCESOWY | Mixing tank | Haagen & Rinau Mischtechnik BREMEN | UNIMIX | 301014/1 | Objętość robocza: 200 l; Objętość płaszcza: 28 l; Ciśnienie: -1 / 3 bar; Ciśnienie płaszcza: 4 bar; Temperatura robocza: 143 °C; Temperatura płaszcza: 151 °C; Mieszadło magnetyczne | 260 | Tak | Tak | 1998 | 2024-01-01 | working volume: 200 l; Jacket volume: 28 l; Pressure: -1/3 bar; Jacket pressure: 4 bar; Operating temperature: 143° C; Jacket temperature: 151°C; Magnetic stirrer
15 | Stacjonarny | BN_P_6_15 | REAKTOR PROCESOWY | Mixing tank | Haagen & Rinau Mischtechnik BREMEN | UNIMIX | 301017/2 | Objętość robocza: 300 l; Objętość płaszcza: 35 l; Ciśnienie: -1 / 3 bar; Ciśnienie płaszcza: 4 bar; Temperatura robocza: 143 °C; Temperatura płaszcza: 151 °C; Mieszadło kotwicowe | 435 | Tak | Tak | 1998 | 2024-01-01 | working volume: 300 l; Jacket volume: 35 l; Pressure: -1/3 bar; Jacket pressure: 4 bar; Operating temperature: 143° C; Jacket temperature: 151°C; Anchor agitator
16 | Stacjonarny | BN_P_6_16 | REAKTOR PROCESOWY | Mixing tank | Haagen & Rinau Mischtechnik BREMEN | UNIMIX | 301017/1 | Objętość robocza: 200 l; Objętość płaszcza: 28 l; Ciśnienie: -1 / 3 bar; Ciśnienie płaszcza: 4 bar; Temperatura robocza: 143 °C; Temperatura płaszcza: 151 °C; Mieszadło magnetyczne | 260 | Tak | Tak | 1998 | 2024-01-01 | working volume: 200 l; Jacket volume: 28 l; Pressure: -1/3 bar; Jacket pressure: 4 bar; Operating temperature: 143° C; Jacket temperature: 151°C; Magnetic stirrer
17 | Jezdny | BN_P_6_19 | ZBIORNIK JEZDNY | Mobile tank | Haagen & Rinau Mischtechnik BREMEN | UNIMIX / D6002 | 301017/4 | Objętość robocza: 300 l; Ciśnienie: -1 / 3 bar; Temperatura robocza: 143 °C; | 380 | Nie | Nie | 1998 | 2023-01-01 | Working volume: 300 l; Pressure: -1 / 3 bar; Operating temperature: 143° C;
18 | Jezdny | BN_P_6_20 | ZBIORNIK JEZDNY | Mobile tank | Haagen & Rinau Mischtechnik BREMEN | UNIMIX / D6001 | 301017/3 | Objętość robocza: 300 l; Ciśnienie: -1 / 3 bar; Temperatura robocza: 143 °C; | 380 | Nie | Nie | 1998 | 2023-01-01 | Working volume: 300 l; Pressure: -1 / 3 bar; Operating temperature: 143° C;