## Urządzenia techniczne
Media | Media | Numer/ Number | Nazwa środka trwałego | The name of the fixed asset | Producent/Maker | Typ/Type | Numer seryjny/ Serial no. | Parametry | Parameters | Wymiary [mm]/ Dimensions | Waga [kg]/Weight | Rok produkcji/Man. Year | Dostępność od/Available from | Cena netto /Price net
Para | Steam | 98411 | WYTWORNICA PARY WP66 | WP66 STEAM GENERATOR | SMS | WP-66/54 | 002A | Cisnienie obliczeniowe: 0,32 Mpa; Temperatura obliczeniowa: 145 °C; Pojemność całkowita: 0,0538 m³; Moc grzałek: 36 kW; Wydajnośc pary: 54 kg/h; | Design pressure: 0.32 Mpa; Design temperature: 145 °C; Total capacity: 0.0538 m³; Heater power: 36 kW; Steam capacity: 54 kg/h; | 1420 x 780 x 820 | 0 | 1990 | 2024-01-01
Para | Steam | 98417 | WYTWORNICA PARY CZYSTEJ PSC 1000 | PSC 1000 CLEAN STEAM GENERATOR | Stilmas | PGS100DTS | 4999 | Kolumna A - nr seryjny - 4999-A: - rok produkcji 1995; - nr seryjny 238-95-CR; - objętość płaszcza: 60 l; - objętość kolumny: 66 l; - ciśnienie płaszcza: 10 bar; - ciśnienie kolumny: 6 bar; - temp. płaszcza: 184 °C; - temp. kolumny: 165 °C; Kolumna B - nr seryjny - 4999-B: - rok produkcji: 1995; - nr seryjny: 239-95-CR; - pojemność kolumny: 400 l; - ciśnienie pracy: -1 / 6 bar; - temp. pracy: 165 °C; | Column A - serial number - 4999-A: - year of production 1995; - serial number 238-95-CR; - jacket volume: 60 l; - column volume: 66 l; - jacket pressure: 10 bar; - column pressure: 6 bar; - jacket temperature: 184°C; - column temperature: 165 °C; Column B - serial number - 4999-B: - year of production: 1995; - serial number: 239-95-CR; - column capacity: 400 l; - working pressure: -1 / 6 bar; - operating temperature: 165 °C; | 1400 x 800 x 3250 | 0 | 1995 | 2024-01-01
Para | Steam | 98418 | WYTWORNICA PARY | STEAM GENERATOR | SMS | WP-66/54 | 297-298 | Cisnienie obliczeniowe: 0,32 Mpa; Temperatura obliczeniowa: 145 °C; Pojemność całkowita: 0,0538 m³; Moc grzałek: 36 kW; Wydajnośc pary: 54 kg/h; | Design pressure: 0.32 Mpa; Calculation temperature: 145°C; Ptotal volume: 0.0538 m³; Heater power: 36 kW; Steam capacity: 54 kg/h; | 1420 x 1300 x 820 | 0 | 1996 | 2024-01-01
Para | Steam | 98421 | WYTWORNICA PARY CZYSTEJ | CLEAN STEAM GENERATOR | STILMAS | PSG-750DTS | 5505 | Temperatura pracy: 175 /184 °C; Ciśnienie 2,2 bar pary czystej; Zasilana parą techniczną o ciśnieniu 5 bar; Pojemność: 235 l; | Operating temperature: 175 /184 °C; Pressure 2.2 bar pure steam; Powered by technical steam at a pressure of 5 bar; Capacity: 235 l; | 650 x 1150 x 2800 | 800 | 1998 | 2024-01-01
Spręzone powietrze | Compressed air | 98760 | SPRĘŻARKA ŚRUBOWA | SCREW COMPRESSOR | Atlas Copco | GA18 P | AII224877 | Moc: 18,5 kW; Obroty: 3000; Wydajność: 10 bar; | Power: 18.5 kW; Revolutions: 3000; Capacity: 10 bar; | 1000 x 770 x 1200 | 395 | 1996 | 2024-01-01
Woda | Water | 99016 | HIGIENICZNY WYMIENNIK CIEPŁA | HYGIENIC HEAT EXCHANGER | Zaawansowane technologie wodne | HWC1 | HWC1-G/20 | Płaszcz: - Najwyższe dop. Ciśnienie PS: 10 bar; - Ciśnienie próby PT: 19,2 bar; - Dopuszczalna temp. TS: 6 / 180 °C; - Pojemność: 0,0113 m³; Rurki: - Najwyższe dop. Ciśnienie PS: 10 bar; - Ciśnienie próby PT: 17,3 bar; - Dopuszczalna temp. TS: 15 / 180 °C; - Pojemność: 0,0063 m³; | Coat: - Highest perm. PS pressure: 10 bar; - PT test pressure: 19.2 bar; - Permissible temperature TS: 6 / 180 °C; - Capacity: 0.0113 m³; Tubes:- Highest perm. PS pressure: 10 bar; - PT test pressure: 17.3 bar; - Permissible temperature TS: 15 / 180 °C; - Capacity: 0.0063 m³; | Długość: 1750 x obwód: 700 | 85 | 2020 | 2024-01-01
Woda | Water | 99017 | HIGIENICZNY WYMIENNIK CIEPŁA | HYGIENIC HEAT EXCHANGER | CM Systems | SHE-35 | SHE-35-205 | Płaszcz: - Najwyższe dop. Ciśnienie PS: 10 bar; - Ciśnienie próby PT: 19,2 bar; - Dopuszczalna temp. TS: 6 / 180 °C; - Pojemność: 0,02007 m³; Rurki: - Najwyższe dop. Ciśnienie PS: 10 bar; - Ciśnienie próby PT: 17,3 bar; - Dopuszczalna temp. TS: 15 / 180 °C; - Pojemność: 0,01517 m³; | Coat: - Highest perm. PS pressure: 10 bar; - PT test pressure: 19.2 bar; - Permissible temperature TS: 6 / 180 °C; - Capacity: 0.02007 m³; Tubes:- Highest perm. PS pressure: 10 bar; - PT test pressure: 17.3 bar; - Permissible temperature TS: 15 / 180 °C; - Capacity: 0.01517 m³; | Długość: 2000 x obwód: 800 | 118 | 2019 | 2024-01-01
Woda | Water | 99020 | ZESTAW POMP HYDROFOROWY | HYDROPHORUS PUMP SET | HydroInstal | BiralAG | 411 | Zestaw czterech pomp Grundfos: Dwie nowe pompy od LFP: - Typ: 40WR60/20; - Numery seryje: 362, 363; - Rok produkcji: 2022; - Moc: 2,2 KW; - Wydajność: 10,3 m³/h; - Obroty: 2900; | Set of four Grundfos pumps: Two new pumps from LFP: - Type: 40WR60/20; - Serial numbers: 362, 363; - Year of production: 2022; - Power: 2.2 KW; - Capacity: 10.3 m³/h; - Revolutions: 2900; | 3000 x 600 x 1700 | 0 | 0 | 2024-01-01
Woda | Water | 99036 | ZESTAW HYDROFOROWY | HYDROPHORUS KIT | Hydro-Vacuum | Pompa: P-01-2885 | N/D | Moc silnika: 7,5 kW; Obroty: 1450 1/min; Objętość zbiornika: 200 l; Ciśnienie: 0,6 Mpa; | Engine power: 7.5 kW; Revolutions: 1450 rpm; Tank volume: 200 l; Pressure: 0.6 MPa; | Zestaw pomp: 1000 x 1100 x 700, Zbiornik: Obwód: 1800 x H: 1200 | 0 | 2002 | 2024-01-01
HVAC | HVAC | 99078 | WENTYLATOR DANVENT | DANVENT FAN | Danvent | TCV | 9916-35975 |  |  | - | 0 | 0 | 2024-01-01
Woda | Water | 99118 | ZBIORNIK | TANK | N/D | N/D | N/D | Eksploatacja zbiornika rozpoczęta przed 1999; | Operation of the reservoir began before 1999; | Długość: 3100 x obwód: 3300 x H: 1800 | 0 | 0 | 2024-01-01
Woda | Water | 99127 | STACJA PRODUKC.WODY HPW | HPW WATER PRODUCTION STATION | BWT | 313165-10-2 | N/D | Wymagane paramtery wody zasilającej: - Ciśnienie: 1 - 6 bar; - Temperatura: 5 - 30 °C; - Przepływ maksymalny: 20 m³/h; Maksymalna wydajność: 10 m³/h; Gwarnatowane parametry jakościowe (wg E.Ph): - TOC: < 500 ppb; - Przewodność: < 1,1 µS/cm (temp. 25°C); - Azotany: <0,2 ppm; - Metale ciężkie: <0,1 ppm; - Bakterie <10 CFU/100ml; - Endotoksyny <0,25 EU/ml; Przaktycznie osiągalne parametry jakościowe (wg E.Ph): - TOC: < 50 ppb; - Przewodność: < 0,4 µS/cm (temp. 25°C); - Azotany: < 0,1 ppm; - Metale ciężkie: < 0,05 ppm; - Bakterie <10 CFU/100ml; - Endotoksyny <0,25 EU/ml; *Bez szafy sterownicznej, która obsługuje również drugą obecnie działającą stację wody. Możliwe jest skopiowanie programu. | Required feed water parameters: - Pressure: 1 - 6 bar; - Temperature: 5 - 30 °C; - Maximum flow: 20 m³/h; Maximum efficiency: 10 m³/h; Guaranteed quality parameters (according to E.Ph): - TOC: < 500 ppb; - Conductivity: < 1.1 µS/cm (temp. 25°C); - Nitrates: <0.2 ppm; - Heavy metals: <0.1 ppm; - Bacteria <10 CFU/100ml; - Endotoxins <0.25 EU/ml; Practically achievable quality parameters (according to E.Ph): - TOC: < 50 ppb; - Conductivity: < 0.4 µS/cm (temp. 25°C); - Nitrates: < 0.1 ppm; - Heavy metals: < 0.05 ppm; - Bacteria <10 CFU/100ml; - Endotoxins <0.25 EU/ml; *Without the control cabinet, which also serves the second currently operating water station. It is possible to copy the program. | 1300 x 3800 x 4000 | 0 | 2011 | 2023-01-01
Para | STEAM | 99130 | WYTWORNICA PARY | STEAM GENERATOR | SMS | WP-66/54 | 48 | Cisnienie obliczeniowe: 0,32 Mpa; Temperatura obliczeniowa: 145 °C; Pojemność całkowita: 0,0538 m³; Moc grzałek: 36 kW; Wydajnośc pary: 54 kg/h; | Design pressure: 0.32 Mpa; Design temperature: 145 °C; Total capacity: 0.0538 m³; Heater power: 36 kW; Steam capacity: 54 kg/h; | 1420 x 780 x 820 | 0 | 1990 | 2024-01-01
Spręzone powietrze | Compressed air | 99132 | ZBIORNIK SPĘŻ. POW. | COMPRESSION TANK POW. | Instal Rzeszów | N/D | 17369 | Pojemność: 4 m³; Ciśnienie: 1 MPa | Capacity: 4 m³; Pressure: 1 MPa | Obwód: 4453 x H:3800 | 1140 | 1990 | 2024-01-01
Woda | Water | 99166 | ZBIORNIK PIONOWY | VERTICAL TANK | Metalchem | N/D | 22400 501-1-835 | Ciśnienie robocze: 10 bar; Objętość: 0,8 m³; Temp. robocza: 30 °C; Gęstość medium: 1100 kg/ m³; | Working pressure: 10 bar; Volume: 0.8 m³; Temp. working: 30 °C; Medium density: 1100 kg/m³; | Obwód: 3500 x H: 2300 | 190 | 1996 | 2024-01-01
Woda | Water | 99167 | ZBIORNIK PIONOWY | VERTICAL TANK | Metalchem | N/D | 22399 501-1-835 | Ciśnienie robocze: 10 bar; Objętość: 0,8 m³; Temp. robocza: 30 °C; Gęstość medium: 1100 kg/ m³; | Working pressure: 10 bar; Volume: 0.8 m³; Temp. working: 30 °C; Medium density: 1100 kg/m³; | Obwód: 3500 x H: 2300 | 190 | 1996 | 2024-01-01
Woda | Water | 99185 | STACJA PRODUKCJI WODY HPW | HPW WATER PRODUCTION STATION | Stilmas | N/D | N/D | W skład stacji wchodzą: - System obróbki wstępnej: filtr wstępny 40 um, filtr żwirowo- węglowy; - Systemu dwustopniowej odwróconej osmozy o wydajności 10 m³/h; - Systemu elektrodejonizacji o wydajności 8 m³/h; - Systemu magazynowania i dystrybucji: zbiornik magazynowy o pojemności 10 m³; | The station includes: - Pre-treatment system: 40 μm pre-filter, gravel-carbon filter; - Two-stage reverse osmosis system with a capacity of 10 m³/h; - Electrodeionization system with a capacity of 8 m³/h; - Storage and distribution system: storage tank with a capacity of 10 m³; | 7000 x 2100 x 2600 | 0 | 1997 | 2024-01-01
Woda | Water | 99305 | DESTYLARKA WFI MS 505S | WFI MS 505S DISTILLER | Stilmas | MS-505S | 4912 | Ciśnienie robocze: 8 bar; Kolumna nr seryjny - 4912-A1: - objętość płaszcza: 17 l; - objętość kolumny: 40 l; - ciśnienie płaszcza: 10 bar; - ciśnienie kolumny: 8 bar; - temp. płaszcza: 184 °C; - temp. kolumny: 175 °C; Kolumny nr seryjny: 4912-A2; 4912-A3; 4912-A 4; 4912-A 5: - objętość płaszcza: 12 l; - objętość kolumny: 40 l; - ciśnienie płaszcza: 10 bar; - ciśnienie kolumny:- 8 bar; - temp. płaszcza: 184 °C; - temp. kolumny: 175 °C; | Working pressure: 8 bar; Column serial number - 4912-A1: - jacket volume: 17 l; - column volume: 40 l; - jacket pressure: 10 bar; - column pressure: 8 bar; - jacket temperature: 184 °C; - column temperature: 175 °C; Columns serial number: 4912-A2; 4912-A3; 4912-A 4; 4912-A 5: - jacket volume: 12 l; - column volume: 40 l; - jacket pressure: 10 bar; - column pressure:- 8 bar; - jacket temperature: 184 °C; - column temperature: 175 °C; | 1600 x 950 x 3250 | 0 | 1995 | 2024-01-01
Para | Steam | 99415 | KOCIOŁ GAZOWY | GAS BOILER | Viessmann | M235 146 ECO | 187007449 | Moc: 10 t/h; Ciśnienie robocze: 16 bar | Power: 10 t/h; Working pressure: 16 bar | Długość 6200 x H 5000 | 0 | 2008 | 2024-01-01
Spręzone powietrze | Compressed air | 99461 | SPRĘŻARKA SRUBOWA KAESER | KAESER SCREW COMPRESSOR | Kaeser | SM11 | 2179 | Moc: 7,5 kW; Obroty: 3000 /min; Ciśnienie dopuszczalne: 7,5 bar; Temp. Pracy: 3 / 40 °C; | Power: 7.5 kW; Revolutions: 3000 / min; Permissible pressure: 7.5 bar; Temp. Operation: 3 / 40 °C; | 650 x 550 x 900 | 0 | 2002 | 2024-01-01
HVAC | HVAC | 99465 | AGREGAT WODY LODOWEJ | ICE WATER AGGREGATE | TRANE | RTAC155 | EKM1334 | Czynnik chłodniczy: R134a; Moc: 132 kW; Prąd: 214 A; Zasilanie: 400 V / 50 Hz / 3 Ph; | Refrigerant: R134a; Power: 132 kW; Current: 214 A; Power supply: 400V/50Hz/3Ph; | 2300 x 2500 x 5000 | 0 | 2002 | 2024-01-01
Spręzone powietrze | Compressed air | 99725 | SPRĘŻARKA BEZOLEJOWA ZMIENNOOBROTOWA | VARIABLE SPEED OIL-FREE COMPRESSOR | Atlas Copco | ZR55VSD | API780671 | Moc: 55 kW; Ciśnienie maksymalne: 8,6 bar; Obroty: 5140 r/min Wydjaność: 139,4 l/s; | Power: 55 kW; Maximum pressure: 8.6 bar; Revolutions: 5140 r/min Capacity: 139.4 l/s; | 2460 x 1100 x 2040 | 1432 | 2009 | 2024-01-01
HVAC | HVAC | 99781 | AGREGAT CHŁODNICZY | REFRIGERATION UNIT | TRANE | ECGAN800H72 / 349835-1 | QB59569 | Czynnik chłodniczy: R407C (27 kg); Moc: 48 kW; Zasilanie: 400 V / 50 Hz / 3 Ph; Rozruch: 326 A; Wydajność chłodnicza netto: 212,1 kW; Całkowity pobór mocy w trybie chłodzenia: 73,4 kW; Spadek ciśnienia wody: 34 kPa; Kompresor: 6 szt.; | Refrigerant: R407C (27 kg); Power: 48 kW; Power supply: 400V/50Hz/3Ph; Starting: 326 A; Net cooling capacity: 212.1 kW; Total power consumption in cooling mode: 73.4 kW; Water pressure drop: 34 kPa; Compressor: 6 pcs; | 3400 x 2300 x 1900 | 0 | 2009 | 2024-01-01
HVAC | HVAC | 99847 | KOMORA CHŁODNICZA | REFRIGERATOR COMPARTMENT | Danfos | AK-RC101 | 6010000761 | Sterownik: Danfos typ: AK-RC101; Wykorztywany zakres temperatur: 2 / 8 °C; | Controller: Danfos type: AK-RC101; Used temperature range: 2 / 8 °C; | 3700 x 4000 x 2250 | 0 | 2009 | 2024-01-01
HVAC | HVAC | 99876 | KOMORA CHŁODNICZA | REFRIGERATOR COMPARTMENT | Coldor | N/D | N/D | Wymiennik ciepła: - Nr seryjny 179570/2010; - Czynnik: R22-R134A R407C-R404A-R507, - Temp.: -40 / 55 °C; - Max. Ciśnienie: 2,4 MPa; | Heat exchanger: - Serial number 179570/2010; - Refrigerant: R22-R134A R407C-R404A-R507, - Temp.: -40 / 55 °C; - Max. Pressure: 2.4 MPa; | 5322 x 6600 x 2226 | 0 | 0 | 2024-01-01
HVAC | HVAC | 99877 | KOMORA CHŁODNICZA | REFRIGERATOR COMPARTMENT | Coldor | N/D | N/D | Wymiennik ciepła: - Nr seryjny 179570/2010; - Czynnik: R22-R134A R407C-R404A-R507, - Temp.: -40 / 55 °C; - Max. Ciśnienie: 2,4 MPa; | Heat exchanger: - Serial number 179570/2010; - Refrigerant: R22-R134A R407C-R404A-R507, - Temp.: -40 / 55 °C; - Max. Pressure: 2.4 MPa; | 5322 x 6600 x 2226 | 0 | 0 | 2024-01-01
HVAC | HVAC | 99878 | KOMORA CHŁODNICZA | REFRIGERATOR COMPARTMENT | Coldor | N/D | N/D | Wymiennik ciepła: - Nr seryjny 179570/2010; - Czynnik: R22-R134A R407C-R404A-R507, - Temp.: -40 / 55 °C; - Max. Ciśnienie: 2,4 MPa; | Heat exchanger: - Serial number 179570/2010; - Refrigerant: R22-R134A R407C-R404A-R507, - Temp.: -40 / 55 °C; - Max. Pressure: 2.4 MPa; | 5322 x 6600 x 2226 | 0 | 0 | 2023-01-01
HVAC | HVAC | 99879 | KOMORA CHŁODNICZA | REFRIGERATOR COMPARTMENT | Coldor | N/D | N/D | Wymiennik ciepła: - Nr seryjny 179570/2010; - Czynnik: R22-R134A R407C-R404A-R507, - Temp.: -40 / 55 °C; - Max. Ciśnienie: 2,4 MPa; | Heat exchanger: - Serial number 179570/2010; - Refrigerant: R22-R134A R407C-R404A-R507, - Temp.: -40 / 55 °C; - Max. Pressure: 2.4 MPa; | 5322 x 6600 x 2226 | 0 | 0 | 2023-01-01
HVAC | HVAC | 99911 | AGREGAT CHŁODNICZY | REFRIGERATION UNIT | TRANE | RTAD 165 | EKM 1597 | Napięcie: 400V; Moc C1: 160kW, Moc C2: 132kW; Zakrest temperatury wody lodowej: 6 / 12 °C Sprężarki do remontu | Voltage: 400V; Power C1: 160kW, Power C2: 132kW; Chilled water temperature range: 6 / 12 °C Compressors for renovation | 6810 x 2460 x 2745 | 7045 | 2011 | 2023-01-01
Woda | Water | 100018 | DESTYLARKA WFI | WFI DISTILLER | Pharmatec GmbH | 400-S5V | 1605 | Destylarka Pharmatec 400-S5V Napięcie: 400V; Ciśnienie operacyjne: 6 bar; Ciśnienie pary grzewczej: 10 bar; Ciśnienie wody chłodzącej: 6 bar; Kolumna: - Przepływ: 8 l; - Zakres ciśnień: -1/10 bar; - Zakres temperatur: 0/200°C; | Pharmatec 400-S5V distiller Voltage: 400V; Operating pressure: 6 bar; Heating steam pressure: 10 bar; Cooling water pressure: 6 bar; Column: - Flow: 8 l; - Pressure range: -1/10 bar; - Temperature range: 0/200°C; |  | 0 | 2008 | 2024-01-01
Woda | Water | 100273 | STACJA UZDATNIANIA WODY | WATER TREATMENT STATION | EPURO | RO10000PL | R010000/2008/2008 | Wydajność: 10 m³/h, Temp. Wody niminalna: 15 °C, Zakres temp. Wody: 10 / 20 °C; Ciśnienie robocze: 10 / 14 bar; Ciśnienie wody zasilającej: 2,5 / 6,0 bar | Capacity: 10 m³/h, Temp. Water temperature: 15 °C, Water temperature range: 10 / 20 °C; Working pressure: 10 / 14 bar; Feed water pressure: 2.5 / 6.0 bar | 4900 x 1300 x 1600 | 0 | 2008 | 2024-01-01
HVAC | HVAC | 100774 | OSUSZACZ CHŁODNICZY | REFRIGERATION DRYER | Kaeser | TBH13 | 2266 | Czynnik chłodniczy: R134a (0,4 kg), Ciśnienie maksymalne: 16 bar | Refrigerant: R134a (0.4 kg), Maximum pressure: 16 bar | 360 x 500 x 700 | 0 | 2008 | 2024-01-01
Woda | Water | 101986 | ZBIORNIK HYDROFOROWY | HYDROPHORUS TANK | CIMM | AFE | 101 | Objętość: 500 l; Maksymalne ciśnienie pracy: 8 bar; Maksymalna temperatura pracy: 100 °C; Medium: woda; powietrze; | Volume: 500 l; Maximum working pressure: 8 bar; Maximum operating temperature: 100 °C; Medium: water; air; | Obwód: 2500 x H: 1600 | 0 | 2000 | 2023-01-01
HVAC | HVAC | 104259 | AGREGAT CHŁODNICZY | REFRIGERATION UNIT | SANYO | SPW-C903GYH8 | 0023879 | Czynnik: R-22 (11 kg); Maksymakna moc chłodnicza 11,1 kW; Maksymalna moc grzewcza 9,7 kW | Refrigerant: R-22 (11 kg); Maximum cooling power 11.1 kW; Maximum heating power 9.7 kW | 3100 x 900 x 1250 | 227 | 0 | 2024-01-01
HVAC | HVAC | 104260 | AGREGAT CHŁODNICZY | REFRIGERATION UNIT | SANYO | SPW-C903GYH8 | 0007079 | Czynnik: R-22 (11 kg), Maksymakna moc chłodnicza: 11,1 kW; Maksymalna moc grzewcza 9,7 kW | Refrigerant: R-22 (11 kg), Maximum cooling power: 11.1 kW; Maximum heating power 9.7 kW | 3100 x 900 x 1250 | 227 | 0 | 2024-01-01
HVAC | HVAC | 104485 | SZAFA KLIMATYZACYJNA | AIR CONDITIONING CABINET | Trane | UJDCC0020B | UCX117384 | Agregat klimatyzacyjny. Brak szczegółowych parametrów. | Air conditioning unit. No detailed parameters. | 2000 x 500 x 500 | 0 | 2013 | 2023-01-01
HVAC | HVAC | 113321 | AGREGAT WODY LODOWEJ | ICE WATER AGGREGATE | TRANE | 38HD691.01 | EKW2805 | Czynnik chłodniczy - R410A (33,6 kg), moc - 71 kW | Refrigerant - R410A (33.6 kg), power - 71 kW | 3847 x 2300 x 2476 | 2633 | 2014 | 2024-01-01
HVAC | HVAC | 118997 | OSUSZACZ | DRYER | Hestor | HD.075S-2A | 227046 | Moc: 1,2 kW; Czynnik: 410A (0,55kg) Ciśnienie po stronie niskociśnieniowej: 22 bar; Ciśnienie pop stronie po wysokociśnieniowej: 42 bar | Power: 1.2 kW; Factor: 410A (0.55kg) Pressure on the low pressure side: 22 bar; Pop pressure on the high pressure side: 42 bar | 400 x 820 x 910 | 85 | 2017 | 2024-01-01
HVAC | HVAC | 118998 | OSUSZACZ | DRYER | Hestor | HD.075S-2A | 227046 | Moc: 1,2 kW; Czynnik: 410A (0,55kg) Ciśnienie po stronie niskociśnieniowej: 22 bar; Ciśnienie pop stronie po wysokociśnieniowej: 42 bar | Power: 1.2 kW; Factor: 410A (0.55kg) Pressure on the low pressure side: 22 bar; Pop pressure on the high pressure side: 42 bar | 400 x 820 x 910 | 85 | 2017 | 2024-01-01
HVAC | HVAC | 121541 | AGREGAT CHŁODNICZY | REFRIGERATION UNIT | CHIGO | CLS-F130HW/ZR1A | SAALSDH9FSA020000014 | Czynnik chłodniczy:R410A (6,5 kg x 4), Moc chłodnicza: 44 kW, Moc grzewcza: 42 kW; | Refrigerant: R410A (6.5 kg x 4), Cooling capacity: 44 kW, Heating capacity: 42 kW; | 2000 x 1700 x 2200 | 1100 | 2018 | 2024-01-01
HVAC | HVAC | 121878 | AGREGAT CHŁODNICZY | REFRIGERATION UNIT | Trane | CGAF150SE LN | ELB3507 | Czynnik chłodniczy - R410A (32 kg) Zasilanie: 400 V/50 Hz/3 Ph; | Refrigerant - R410A (32 kg) Power supply: 400 V/50 Hz/3 Ph; | 4600 x 2200 x 2500 | 0 | 2018 | 2024-01-01
HVAC | HVAC | 123226 | OSUSZACZ POWIETRZA | DEHUMIDIFIER | Hestor | HD100 | 233125 | Moc nominalna: 1,7 kW; Czynnik: 410A (0,55 kg); Ciśnienie po stronie niskociśnieniowej: 22 bar; Ciśnienie pop stronie po wysokociśnieniowej: 42 bar | Nominal power: 1.7 kW; Factor: 410A (0.55 kg); Pressure on the low pressure side: 22 bar; Pop pressure on the high pressure side: 42 bar | 820 x 400 x 910 | 90 | 2017 | 2024-01-01
HVAC | HVAC | 123227 | OSUSZACZ POWIETRZA | DEHUMIDIFIER | Hestor | HD100 | 233126 | Moc nominalna: 1,7 kW; Czynnik: 410A (0,55 kg); Ciśnienie po stronie niskociśnieniowej: 22 bar; Ciśnienie pop stronie po wysokociśnieniowej: 42 bar | Nominal power: 1.7 kW; Factor: 410A (0.55 kg); Pressure on the low pressure side: 22 bar; Pop pressure on the high pressure side: 42 bar | 400 x 820 x 910 | 90 | 2017 | 2024-01-01
HVAC | HVAC | 123228 | OSUSZACZ POWIETRZA | DEHUMIDIFIER | Hestor | HD100 | 233123 | Moc nominalna: 1,7 kW; Czynnik: 410A (0,55 kg); Ciśnienie po stronie niskociśnieniowej: 22 bar; Ciśnienie pop stronie po wysokociśnieniowej: 42 bar | Nominal power: 1.7 kW; Factor: 410A (0.55 kg); Pressure on the low pressure side: 22 bar; Pop pressure on the high pressure side: 42 bar | 400 x 820 x 910 | 90 | 2017 | 2024-01-01
HVAC | HVAC | 123229 | OSUSZACZ POWIETRZA | DEHUMIDIFIER | Hestor | HD100 | 233124 | Moc nominalna: 1,7 kW; Czynnik: 410A (0,55 kg); Ciśnienie po stronie niskociśnieniowej: 22 bar; Ciśnienie pop stronie po wysokociśnieniowej: 42 bar | Nominal power: 1.7 kW; Factor: 410A (0.55 kg); Pressure on the low pressure side: 22 bar; Pop pressure on the high pressure side: 42 bar | 400 x 820 x 910 | 90 | 2017 | 2024-01-01
HVAC | HVAC | 123230 | OSUSZACZ POWIETRZA | DEHUMIDIFIER | Hestor | HD100 | 233127 | Moc nominalna: 1,7 kW; Czynnik: 410A (0,55 kg); Ciśnienie po stronie niskociśnieniowej: 22 bar; Ciśnienie pop stronie po wysokociśnieniowej: 42 bar | Nominal power: 1.7 kW; Factor: 410A (0.55 kg); Pressure on the low pressure side: 22 bar; Pop pressure on the high pressure side: 42 bar | 400 x 820 x 910 | 90 | 2017 | 2024-01-01
HVAC | HVAC | 151973 | OSUSZACZ POWIETRZA | DEHUMIDIFIER | LEWACO | BDHM-180R Specj. | 3669/2022 | Moc: 26,3 kW; Zasilanie: 3 x 400V, 50 Hz; | Power: 26.3 kW; Power supply: 3 x 400V, 50 Hz; | 2400 x 1800 x 1540 | 800 | 2022 | 2024-01-01
Woda | Water | 196995 | STACJA WODY OCZYSZCZONEJ | PURIFICATED WATER STATION | Merck Milipore | Milli-Q HX 7120 SD | F1PB92176C | System oczyszczania wody Przepływ: 120 l/h; Produkowana woda: - Poziom mikroorgaznizmów: < 10 CFU/ml; - Przewodnosć (25°C): < 0.2 µS/cm; - Rezystywność (25°C): > 5 MΩ·cm; Objętosć zbiornika: 140 l; | Water purification system Flow: 120 l/h; Produced water: - Level of microorganisms: < 10 CFU/ml; - Conductivity (25°C): < 0.2 µS/cm; - Resistivity (25°C): > 5 MΩ cm; Tank volume: 140 l; | 1250 x 1000 x 550 | 303 | 2021 | 2024-01-01
HVAC | HVAC | BN_I_2_3 | Agregat chłodniczy | Refrigeration unit | Trane | ECGAN450D72V2; 305775-1 | N250577 | Obsługiwany obszar: PA1100; Czynnik chłodniczy: R407C (28 kg); Wydajność chłodnicza: 122 kW; Całkowita moc wejściowa podczas chłodzenia: 52 kW; Zasilanie: 400 V / 50 Hz / 3 Ph; Znamionowe natężenie prądu urzadzenia: 85 A; | Covered area: PA1100; Refrigerant: R407C (28 kg); Cooling capacity: 122 kW; Total input power during cooling: 52 kW; Power supply: 400V/50Hz/3Ph; Rated current of the device: 85 A; | 3200 x 1100 x 2100 | 1260 | 2005 | 2024-01-01
HVAC | HVAC | BN_I_2_8 | Pompa Ciepła | Heat pump | LG | ARUM180L TE5 | 812KCEA00F28 | Moc chłodnicza - 50,4 kW,Moc grzewcza - 50,4 kW, czynnik chłodniczy - R410A 13,5 kg | Cooling power - 50.4 kW, Heating power - 50.4 kW, refrigerant - R410A 13.5 kg | 1240 × 1690 × 760 | 300 kg | 2018 | 2023-01-01
HVAC | HVAC | BN_I_2_6 | Agregat chłodniczy | Refrigeration unit | RC Gropu | PYXIS.U 102.P2.DU3 | M-15-00957 C2 | Moc chłodnicza - 99,6 kW, czynnik chłodniczy R410A 12,7 kg | Cooling power - 99.6 kW, R410A refrigerant 12.7 kg | 2510 x 1200 x 1630 | 1001 | 2015 | 2024-01-01

## Sprzęt pomiarowy
Rodzaj | Type | Numer/ Number | Nazwa środka trwałego | The name of the fixed asset | Producent/Maker | Typ/Model/ Type | Numer seryjny/ Serial no. | Parametry | Parameters | Skład zestawu | Set composition | Rok produkcji/ Man Year | Dostępność od/ Available from | Cena netto/ Price net
Wagi | Scales | 98556 | WAGA ELEKTRONICZNA | ELECTRONIC SCALE | METTLER TOLEDO | PM30000K | N49325 | Zakres ważenia: 5 / 32000 g; Dokładność odczytu: 0,1 g; Działka legalizacyjna: 1 g; Klasa II; | Weighing range: 5 / 32000 g; Reading accuracy: 0.1 g; Legalization plot: 1 g; Class II; | Waga | Scale | 1996 | 2023-10-01
Inne | Other | 98836 | SYMULATOR PH | PH SIMULATOR | Metrohm | 642 - pH simulator | 17105 | Zakres: 0 / 20 pH; Urządzenie wyłączone z eksploatacji od 2015 | Range: 0/20 pH; The device has been out of service since 2015 | Symulator | Simulator | 0 | 2023-10-01
Wzorce i kalibratory | Standards and calibrators | 98890 | PRASA MANOMETRYCZNA | PRESSURE PRESS | Manotherm | PH 6P | 221 | Zakres: -1 / 6 bar; | Range: -1/6 bar; | Prasa | Press | 1998 | 2023-10-01
Wzorce i kalibratory | Standards and calibrators | 98891 | PRASA MANOMETRYCZNA | PRESSURE PRESS | Manotherm | PH 6P | 222 | Zakres: -1 / 6 bar; | Range: -1/6 bar; | Prasa | Press | 1998 | 2023-10-01
Wagi | Scales | 98946 | WAGA PRECYZYJNA | PRECISION SCALE | METTLER TOLEDO | Waga: DB 60st; Terminal: ID7 | 2239405 | Zakres ważenia: 0,4 / 60 kg; Klasa: III; Dokładność odczytu: 0,02 g; Działka legalizacyjna: 0,02g; Waga nie przeszła legalizacji. | Weighing range: 0.4 / 60 kg; Class: III; Reading accuracy: 0.02 g; Legalization plot: 0.02g; The scale has not been verified. | Waga + Terminal | Scale + Terminal | 1999 | 2023-10-01
Inne | Other | 98955 | SONDA POZIOMU POJEMNOŚCIOWA | CAPACITIVE LEVEL PROBE | Endress+Hauser | Multicap DC21EN-AA13H1BBKC1 | 30416704/004 | Sonda poziomu; W pełni izolowana sonda linowa do wysokich ciśnień i temperatur. Dostosowana do ciężkich wrunków procesowych; Długość: 1635 mm; Temperatura procesu: -80 / 200 °C; Ciśnienie medium: Próżnia do 50 bar; | Level probe; Fully insulated rope probe for high pressures and temperatures. Adapted to difficult process conditions; Length: 1635 mm; Process temperature: -80 / 200 °C; Medium pressure: Vacuum up to 50 bar; | Sonda | Probe | 1999 | 2023-10-01
Liczniki cząstek | Particle counters | 100659 | LICZNIK CZĄSTEK | PARTICLE COUNTER | Particle Measuring Systems | Abacus 301 | 05496 | Kanały pomiarowe: 0,3 µm, 0,5 µm, 1,0 µm, 5,0 µm; Szybkość przepływu: 0,1 CFM ± 10%; Wydajność zliczeń: 50% ± 10% dla 0,30µm; | Measurement channels: 0.3 µm, 0.5 µm, 1.0 µm, 5.0 µm; Flow rate: 0.1 CFM ± 10%; Counting efficiency: 50% ± 10% for 0.30µm; | Licznik + Zasilacz + Walizka | Meter + Power Adapter + Suitcase | 2000 | 2023-10-01
Inne | Other | 100894 | ANALIZATOR TOC | TOC ANALYZER | Sievers | 400 ES Pharma TOC | 4060474 | Pomiar TOC. Urządzenie wyłączone z użytku od 2010. | TOC measurement. The device has been out of use since 2010. | TOC | TOC | 2004 | 2023-10-01
Wagi | Scales | 101204 | WAGA PRECYZYJNA | PRECISION SCALE | METTLER TOLEDO | MS3002S/M01 | B213812698 | Zakres ważenia: 0,5 / 3200 g; Odczyt: 0,01 g; Powtarzalność: 0,01 g; Liniowość: 0,02 g; Jednostki pomiarowe: g, kg, mg, ct, lb, oz, ozt, GN, dwt, mom, msg, tlh, tls, tlt, tola, baht; Wymiary: dł. 200 x szer. 250 mm | Weighing range: 0.5 / 3200 g; Reading: 0.01 g; Repeatability: 0.01 g; Linearity: 0.02 g; Measurement units: g, kg, mg, ct, lb, oz, ozt, GN, dwt, mom, msg, tlh, tls, tlt, tola, baht; Dimensions: length 200 x width 250 mm | Waga | Scale | 2012 | 2023-10-01
Wagi | Scales | 101205 | WAGA PRECYZYJNA | PRECISION SCALE | METTLER TOLEDO | MS12001L/M01 | B213812713 | Zakres ważenia: 5 / 12200 g; Odczyt: 0,1 g; Powtarzalność: 0,1 g; Liniowość: 0,2 g; Wymiary: dł. 350 x szer. 370 mm | Weighing range: 5 / 12200 g; Reading: 0.1 g; Repeatability: 0.1 g; Linearity: 0.2 g; Dimensions: length 350 x width 370 mm | Waga | Scale | 2012 | 2023-10-01
Pomiar temperatury | Temperature measurement | 101530 | TERMOHIGROMETR | THERMAL HYGROMETER | LAB-EL | LB 701 | 998 | Zakres pomiaru tempertatury: - 40 / 85 °C Zakres pomiaru dla wilgotności: 10 / 90% | Temperature measurement range: - 40 / 85°C Measuring range for humidity: 10 / 90% | rejestrator + sonda | recorder + probe | 0 | 2023-10-01
Pomiar temperatury | Temperature measurement | 101601 | TERMOHIGROMETR | THERMAL HYGROMETER | LAB-EL | lb 701 | 1391 | Zakres pomiaru tempertatury: - 40 / 85 °C Zakres pomiaru dla wilgotności: 10 / 90% | Temperature measurement range: - 40 / 85 °C Humidity measurement range: 10 / 90% | Sonda pomiarowa lb701 + panel odczytowy LB-705 | LB701 measurement probe + LB-705 reading panel | 0 | 2023-10-01
Pomiar temperatury | Temperature measurement | 101603 | TERMOHIGROMETR | THERMAL HYGROMETER | LAB-EL | LB 701 | 719 | Zakres pomiaru tempertatury: - 40 / 85 °C Zakres pomiaru dla wilgotności: 10 / 90% | Temperature measurement range: - 40 / 85°C Measuring range for humidity: 10 / 90% | Sonda pomiarowa lb701 + panel odczytowy LB-705 | LB701 measurement probe + LB-705 reading panel | 0 | 2023-10-01
Pomiar temperatury | Temperature measurement | 101659 | TERMOHIGROMETR LB | THERMAL HYGROMETER LB | LAB-EL | LB-701 | 852 | Zakres pomiaru tempertatury: - 40 / 85 °C Zakres pomiaru dla wilgotności: 10 / 90% | Temperature measurement range: - 40 / 85°C Measuring range for humidity: 10 / 90% | Sonda pomiarowa lb701 + panel odczytowy LB-705 | LB701 measurement probe + LB-705 reading panel | 0 | 2023-10-01
Pomiar temperatury | Temperature measurement | 101660 | TERMOHIGROMETR | THERMAL HYGROMETER | LAB-EL | LB-701 | 853 | Zakres pomiaru tempertatury: - 40 / 85 °C Zakres pomiaru dla wilgotności: 10 / 90% | Temperature measurement range: - 40 / 85°C Measuring range for humidity: 10 / 90% | Sonda pomiarowa lb701 + panel odczytowy LB-705 | LB701 measurement probe + LB-705 reading panel | 0 | 2023-10-01
Pomiar temperatury | Temperature measurement | 101662 | TERMOHIGROMETR LB 70 | THERMAL HYGROMETER LB 70 | LAB-EL | LB 701 | 883 | Zakres pomiaru tempertatury: - 40 / 85 °C Zakres pomiaru dla wilgotności: 10 / 90% | Temperature measurement range: - 40 / 85°C Measuring range for humidity: 10 / 90% | Sonda pomiarowa lb701 + panel odczytowy LB-705 | LB701 measurement probe + LB-705 reading panel | 0 | 2023-10-01
Pomiar temperatury | Temperature measurement | 101676 | TERMOHIGROMETR LB701 | THERMAL HYGROMETER LB701 | LAB-EL | LB 701 | 877 | Zakres pomiaru tempertatury: - 40 / 85 °C Zakres pomiaru dla wilgotności: 10 / 90% | Temperature measurement range: - 40 / 85°C Measuring range for humidity: 10 / 90% | Sonda pomiarowa lb701 + panel odczytowy LB-705 | LB701 measurement probe + LB-705 reading panel | 0 | 2023-10-01
Wagi | Scales | 101678 | WAGA ELEKTRONICZNA | ELECTRONIC SCALE | Radwag | WPT150.1 | 41470 | Klasa: III; Zakres ważenia: 1 / 150 kg; Dokładność odczytu: 50 g; Działka legalizacyjna: 50 g; | Class: III; Weighing range: 1 / 150 kg; Reading accuracy: 50 g; Legalization plot: 50 g; | Waga | Scale | 0 | 2023-10-01
Pomiar temperatury | Temperature measurement | 101715 | TERMOHIGROMETR | THERMAL HYGROMETER | LAB-EL | LB 701 | 914 | Zakres pomiaru tempertatury: - 40 / 85 °C Zakres pomiaru dla wilgotności: 10 / 90% | Temperature measurement range: - 40 / 85°C Measuring range for humidity: 10 / 90% | Sonda pomiarowa lb701 + panel odczytowy LB-705 | LB701 measurement probe + LB-705 reading panel | 0 | 2023-10-01
Pomiar temperatury | Temperature measurement | 101717 | TERMOHIGROMETR | THERMAL HYGROMETER | LAB-EL | LB 701 | 916 | Zakres pomiaru tempertatury: - 40 / 85 °C Zakres pomiaru dla wilgotności: 10 / 90% | Temperature measurement range: - 40 / 85°C Measuring range for humidity: 10 / 90% | Sonda pomiarowa lb701 + panel odczytowy LB-705 | LB701 measurement probe + LB-705 reading panel | 0 | 2023-10-01
Pomiar temperatury | Temperature measurement | 101726 | TERM.Z PAN.ODCZYTOW. | TERM FROM READOUT PAN. | LAB-EL | LB 701 | 929 | Zakres pomiaru tempertatury: - 40 / 85 °C Zakres pomiaru dla wilgotności: 10 / 90% | Temperature measurement range: - 40 / 85°C Measuring range for humidity: 10 / 90% | sonda pomiarowa LB 701, panel odczytowy LB-705 | LB 701 measuring probe, LB-705 reading panel | 0 | 2023-10-01
Pomiar temperatury | Temperature measurement | 101794 | TERMOHIGNOMETR | THERMAL HYGNOMETER | LAB-EL | LB 701 | 1037 | Zakres pomiaru tempertatury: - 40 / 85 °C Zakres pomiaru dla wilgotności: 10 / 90% | Temperature measurement range: - 40 / 85°C Measuring range for humidity: 10 / 90% | Sonda pomiarowa lb701 + panel odczytowy LB-705 | LB701 measurement probe + LB-705 reading panel | 0 | 2023-10-01
Pomiar temperatury | Temperature measurement | 101858 | TERMOHIGROMETR | THERMAL HYGROMETER | LAB-EL | LB 701 | 923 | Zakres pomiaru tempertatury: - 40 / 85 °C Zakres pomiaru dla wilgotności: 10 / 90% | Temperature measurement range: - 40 / 85°C Measuring range for humidity: 10 / 90% | Sonda pomiarowa lb701 + panel odczytowy LB-705 | LB701 measurement probe + LB-705 reading panel | 0 | 2023-10-01
Pomiar temperatury | Temperature measurement | 102064 | TERMOHIGROMETR | THERMAL HYGROMETER | LAB-EL | LB 701 | 728 | Zakres pomiaru tempertatury: - 40 / 85 °C Zakres pomiaru dla wilgotności: 10 / 90% | Temperature measurement range: - 40 / 85°C Measuring range for humidity: 10 / 90% | Sonda pomiarowa lb701 + panel odczytowy LB-705 | LB701 measurement probe + LB-705 reading panel | 0 | 2023-10-01
Wagi | Scales | 102081 | WAGA PLATFORMOWA | PLATFORM SCALE | Radwag | WPT 30 S3 | 77135/01 | Zakres ważenia: 0,2 / 30 kg; Dokładnoś odczytu: 10 g; Działka legalizacyjna: 10 g; Klasa: I; Zasilanie: 220 V, 50 Hz; Temperatura pracy: -10 / 40 °C; Wymiar szalki: 410 x 410 mm; | Weighing range: 0.2 / 30 kg; Reading accuracy: 10 g; Legalization plot: 10 g; Class: I; Power supply: 220V, 50Hz; Operating temperature: -10/40°C; Pan dimensions: 410 x 410 mm; | Waga + Terminal | Scale + Terminal | 0 | 2023-10-01
Wagi | Scales | 102132 | WAGA WPS 1200 C | WEIGHT WPS 1200 C | Radwag | WPS 1200 C | 80661/01 | Zakres ważenia: 0,5 / 1200 g; Dokładność odczytu: 10 mg; Działka legalizacyjna: 100 mg; Kalsa: II; Legalizacja wagi ważna do grudnia 2023. Ograniczone wsparcie i dostępność podzespołów. | Weighing range: 0.5 / 1200 g; Reading accuracy: 10 mg; Legalization plot: 100 mg; Kalsa: II; Scale legalization valid until December 2023. Limited support and availability of components. | Waga | Scale | 2001 | 2023-10-01
Wagi | Scales | 102133 | WAGA WPS 2100 C | WEIGHT WPS 2100 C | Radwag | WPS 2100 C | 81623/01 | Zakres ważenia: 0,5 / 2100 g; Dokładność odczytu: 10 mg; Działka legalizacyjna: 200 mg; Kalsa: II; Legalizacja wagi ważna do grudnia 2023. | Weighing range: 0.5 / 2100 g; Reading accuracy: 10 mg; Legalization plot: 200 mg; Kalsa: II; Scale legalization valid until December 2023. | Waga | Scale | 2001 | 2023-10-01
Wagi | Scales | 102816 | WAGA WPX 250+DRUKARKA | WPX 250 SCALE + PRINTER | Radwag; Epson | Waga: WPX 250; Drukarka: TM-U220D | 217158/08; FDCG164517 | Zakres ważenia: 0,02 / 250 g; Dokłądność odczytu: 0,001 g; Działka legalizacyjna: 0,01g; Wymiar szalki: 128 × 128 mm;Wymiary wagi : 205 x 330 x 160 mm | Weighing range: 0.02 / 250 g; Reading accuracy: 0.001 g; Legalization plot: 0.01g; Pan dimensions: 128 × 128 mm; Scale dimensions: 205 x 330 x 160 mm | Waga + drukarka | Scale + printer | 2008 | 2023-10-01
Wagi | Scales | 102819 | WAGA WPX 250+DRUKARKA | WPX 250 SCALE + PRINTER | Radwag; Epson | Waga: WPX 250; Drukarka: TM-U220D | 217163/08; FDCG163862 | Zakres ważenia: 0,02 / 250 g; Dokłądność odczytu: 0,001 g; Działka legalizacyjna: 0,01g; Wymiar szalki: 128 × 128 mm;Wymiary wagi : 205 x 330 x 160 mm | Weighing range: 0.02 / 250 g; Reading accuracy: 0.001 g; Legalization plot: 0.01g; Pan dimensions: 128 × 128 mm; Scale dimensions: 205 x 330 x 160 mm | Waga + drukarka | Scale + printer | 2008 | 2023-10-01
Wagi | Scales | 102839 | WAGA WPX 4500 | WEIGHT WPX 4500 | Radwag | WPX 4500 | 226643/08 | Zakres ważenia: 0,5 / 4500 g; Dokładność odczytu: 0,01 g; Działka legalizacyjna: 0,1 g; Legalizacja wagi ważna do czerwca 2024. | Weighing range: 0.5 / 4500 g; Reading accuracy: 0.01 g; Legalization plot: 0.1 g; Scale legalization valid until June 2024. | Waga | Scale | 2008 | 2023-10-01
Inne | Other | 103337 | MANOMETR CYFROWY | DIGITAL PRESSURE GAUGE | Introl | CRYSTAL XP2i | 070817 | Zakres pomiarowy: -1 / 30 bar; Dokładność: 20 / 100 % FS – 0,1 % RDG; podciśnienie – 0,25 % FS; 0 / 20 % FS – 0,02 % FS; Temperatura pracy: - 10 / 50 °C; Przyłącze procesowe: 1/4” NPT; Stopień ochrony: IP67; Interfejs: RS232; | Measuring range: -1/30 bar; Accuracy: 20 / 100% FS – 0.1% RDG; negative pressure – 0.25% FS; 0 / 20%FS – 0.02%FS; Operating temperature: - 10 / 50 °C; Process connection: 1/4” NPT; Degree of protection: IP67; Interface: RS232; | Manometr cyfrowy | Digital pressure gauge | 2010 | 2023-10-01
Wagi | Scales | 113076 | WAGA PRECYZYJNA | PRECISION SCALE | Radwag | WLY6/F1/R | 451740 | Zakres ważenia: 0,005 / 6 kg; Dokładność: 0,1 g; Działka legalizaycjna: 1 g; Wymiar szalki: 300 x 300 mm; Interfejs: RS232, USB-A, Ethernet, 4 IN / 4 OUT (cyfrowe), Wi-Fi® | Weighing range: 0.005 / 6 kg; Accuracy: 0.1 g; Legalization plot: 1 g; Pan dimensions: 300 x 300 mm; Interface: RS232, USB-A, Ethernet, 4 IN / 4 OUT (digital), Wi-Fi® | Waga + Zasilacz | Weight + Power Supply | 2015 | 2023-10-01
Wagi | Scales | 114714 | WAGA PRECYZYJNA | PRECISION SCALE | RADWAG | PS250.3Y | 473312 | Zakres ważenia: 0,02 / 250 g; Dokładność: 0,001g; Działka legalizacyjna: 0,01g; Wymiary: dł. 360 x szer. 270 mm | Weighing range: 0.02 / 250 g; Accuracy: 0.001g; Legalization plot: 0.01g; Dimensions: length 360 x width 270 mm | Waga | Scale | 2015 | 2023-10-01
Wagi | Scales | 114717 | WAGA PRECYZYJNA | PRECISION SCALE | RADWAG | APP35.3Y | 473314 | Zakres: 5 g - 35 kg, d=0,1g, e=1g; Wymiar szalki: 347 × 259 mm; Interfejs: USB, RS 232, Ethernet, 4 wejścia/ 4 wyjścia (cyfrowe), WiFi Wymiary: dł. 300 x szer. 250 mm | Range: 5 g - 35 kg, d=0.1g, e=1g; Pan dimensions: 347 × 259 mm; Interface: USB, RS 232, Ethernet, 4 inputs/4 outputs (digital), WiFi Dimensions: length 300 x width 250 mm | waga , wysietlacz, przewody zasilajace. | scale, display, power cables. | 0 | 2023-10-01
Wagi | Scales | 114719 | WAGA POMOSTOWA | WEIGHBRIDGE | RADWAG | HTY 60/150/H5/K | 473286 | Zakres W1: 0,4 / 60 kg, d=e= 20 g; Zakres W2: 1 / 150 kg, d=e=50g; Wymiar szelki: 600 x 600 mm; Interfejs: RS 232, USB, Ethernet; | Range W1: 0.4 / 60 kg, d=e= 20 g; W2 range: 1 / 150 kg, d=e=50g; Harness dimensions: 600 x 600 mm; Interface: RS 232, USB, Ethernet; | Pomost + Terminal | Bridge + Terminal | 2015 | 2023-10-01
Inne | Other | 116679 | ZESTAW DO POBORU PRÓBEK WODY OCZYSZCZONEJ I PARY WODNEJ | KIT FOR COLLECTING PURIFICATED WATER AND WATER STEAM SAMPLES | BWT | N/D | N/D | Wózek do pobierania skroplin pary czystej; Wymiary: 610 x 500 x 1050 mm; | Clean steam condensate collection trolley; Dimensions: 610 x 500 x 1050 mm; | Wózek VAPOTEST Airsystem + 2 szt. butelki szklane + 2 szt. zaworki do butelek | VAPOTEST Airsystem trolley + 2 pcs. glass bottles + 2 pcs. bottle valves | 0 | 2023-10-01
Liczniki cząstek | Particle counters | 116692 | LICZNIK CZĄSTEK | PARTICLE COUNTER | Climet | CI-3100 | 154812 | Kanały pomiarowe: 0.5, 5.0 μm; Progowa wydajność zliczeń: 50% ± 10% przy 0.5 μm; 100% ± 10% przy 0.8 μm dla kanału 1 (obie wydajności spełaniają wymagania ISO 21501-4); Pamięć pomiarowa: 10 080 próbek; | Measurement channels: 0.5, 5.0 μm; Threshold count efficiency: 50% ± 10% at 0.5 μm; 100% ± 10% at 0.8 μm for channel 1 (both efficiencies meet ISO 21501-4 requirements); Measurement memory: 10,080 samples; | Licznik | PARTICLE COUNTER | 2015 | 2023-10-01
Liczniki cząstek | Particle counters | 116694 | LICZNIK CZĄSTEK | PARTICLE COUNTER | Climet | CI-3100 | 154811 | Kanały pomiarowe: 0.5, 5.0 μm; Progowa wydajność zliczeń: 50% ± 10% przy 0.5 μm; 100% ± 10% przy 0.8 μm dla kanału 1 (obie wydajności spełaniają wymagania ISO 21501-4); Pamięć pomiarowa: 10 080 próbek; | Measurement channels: 0.5, 5.0 μm; Threshold count efficiency: 50% ± 10% at 0.5 μm; 100% ± 10% at 0.8 μm for channel 1 (both efficiencies meet ISO 21501-4 requirements); Measurement memory: 10,080 samples; | Licznik | PARTICLE COUNTER | 2015 | 2023-10-01
Wagi | Scales | 123012 | WAGA NAJAZDOWA | OVERRUN WEIGHT | Mettler Toledo | IND890-10 | B847819116 | Zakres: 4 do 1200 kg; e=0,25 kg Napięcie: 100 -240 V Wymiary platformy: 1640 x 1840 x 100 mm; | Range: 4 to 1200 kg; e=0.25 kg Voltage: 100 -240 V Platform dimensions: 1640 x 1840 x 100 mm; | Waga najazdowa + terminal | Drive-on scale + terminal | 2018 | 2023-10-01
Wagi | Scales | 127465 | WAGA PRZELOTOWA | THROUGH WEIGHT | Radwag | DWM 1500 HP | 662998/20 | Waga przelotowa do linii etykietowania i pakowania fiolek (nr. środka 99304). Zakres ważenia: 10 / 1500 g; Dokładność: 0,2 g; Działka legalizacyjna: 0,2 g; Prędkość: 0,8 m/s; Wydajność: 70 szt./min; | In-line scale for vial labeling and packaging line (measurement no. 99304). Weighing range: 10 / 1500 g; Accuracy: 0.2 g; Legalization plot: 0.2 g; Speed: 0.8 m/s; Productivity: 70 pcs/min; | Waga przelotowa | Cruising weight | 0 | 2023-10-01
Pomiar temperatury | Temperature measurement | 131467 | BEZPRZEWODOWY UKŁAD POMIARU TEMPERATURY | WIRELESS TEMPERATURE MEASUREMENT SYSTEM | ATIM | ACW/LW8-TM1D-HP | 70B3D59BA000D704 | Bezprzewodowy pomiar temperatury LoRaWAN | LoRaWAN wireless temperature measurement | Moduł radiowy Atim Cloud Wireless z 1 | Atim Cloud Wireless radio module with 1 | 2021 | 2023-10-01
Pomiar temperatury | Temperature measurement | BN_I_1_01 | Termohigrometr LB-701 | LB-701 thermohygrometer | LAB-EL | LB 701 | 1390 | Zakres pomiaru tempertatury: - 40 / 85 °C Zakres pomiaru dla wilgotności: 10 / 90% | Temperature measurement range: - 40 / 85°C Measuring range for humidity: 10 / 90% | sonda pomiarowa LB 701, panel odczytowy LB-705 | LB 701 measuring probe, LB-705 reading panel | 2000 | 2023-10-01
Pomiar temperatury | Temperature measurement | BN_I_1_02 | Termohigrometr LB-701 | LB-701 thermohygrometer | LAB-EL | LB 701 | 924 | Zakres pomiaru tempertatury: - 40 / 85 °C Zakres pomiaru dla wilgotności: 10 / 90% | Temperature measurement range: - 40 / 85°C Measuring range for humidity: 10 / 90% | sonda pomiarowa LB 701, panel odczytowy LB-705 | LB 701 measuring probe, LB-705 reading panel | 0 | 2023-10-01
Pomiar temperatury | Temperature measurement | BN_I_1_03 | Termohigrometr LB-701 | LB-701 thermohygrometer | LAB-EL | LB 701 | 1392 | Zakres pomiaru tempertatury: - 40 / 85 °C Zakres pomiaru dla wilgotności: 10 / 90% | Temperature measurement range: - 40 / 85°C Measuring range for humidity: 10 / 90% | sonda pomiarowa LB 701, panel odczytowy LB-705 | LB 701 measuring probe, LB-705 reading panel | 2000 | 2023-10-01
Pomiar temperatury | Temperature measurement | BN_I_1_04 | Termohigrometr LB-701 | LB-701 thermohygrometer | LAB-EL | LB 701 | 1189 | Zakres pomiaru tempertatury: - 40 / 85 °C Zakres pomiaru dla wilgotności: 10 / 90% | Temperature measurement range: - 40 / 85°C Measuring range for humidity: 10 / 90% | sonda pomiarowa LB 701, panel odczytowy LB-705 | LB 701 measuring probe, LB-705 reading panel | 1999 | 2023-10-01
Pomiar temperatury | Temperature measurement | BN_I_1_05 | Termohigrometr LB-701 | LB-701 thermohygrometer | LAB-EL | LB 701 | 930 | Zakres pomiaru tempertatury: - 40 / 85 °C Zakres pomiaru dla wilgotności: 10 / 90% | Temperature measurement range: - 40 / 85°C Measuring range for humidity: 10 / 90% | sonda pomiarowa LB 701, panel odczytowy LB-705 | LB 701 measuring probe, LB-705 reading panel | 0 | 2023-10-01
Pomiar temperatury | Temperature measurement | BN_I_1_06 | Termohigrometr LB-701 | LB-701 thermohygrometer | LAB-EL | LB 701 | 998 | Zakres pomiaru tempertatury: - 40 / 85 °C Zakres pomiaru dla wilgotności: 10 / 90% | Temperature measurement range: - 40 / 85°C Measuring range for humidity: 10 / 90% | sonda pomiarowa LB 701, panel odczytowy LB-705 | LB 701 measuring probe, LB-705 reading panel | 0 | 2023-10-01
Pomiar temperatury | Temperature measurement | BN_I_1_07 | Termohigrometr LB-701 | LB-701 thermohygrometer | LAB-EL | LB 701 | 732 | Zakres pomiaru tempertatury: - 40 / 85 °C Zakres pomiaru dla wilgotności: 10 / 90% | Temperature measurement range: - 40 / 85°C Measuring range for humidity: 10 / 90% | sonda pomiarowa LB 701, panel odczytowy LB-705 | LB 701 measuring probe, LB-705 reading panel | 0 | 2023-10-01
Pomiar temperatury | Temperature measurement | BN_I_1_08 | Termohigrometr LB-701 | LB-701 thermohygrometer | LAB-EL | LB 701 | 1190 | Zakres pomiaru tempertatury: - 40 / 85 °C Zakres pomiaru dla wilgotności: 10 / 90% | Temperature measurement range: - 40 / 85°C Measuring range for humidity: 10 / 90% | sonda pomiarowa LB 701, panel odczytowy LB-705 | LB 701 measuring probe, LB-705 reading panel | 0 | 2023-10-01
Pomiar temperatury | Temperature measurement | BN_I_1_09 | Termohigrometr LB-701 | LB-701 thermohygrometer | LAB-EL | LB 701 | 886 | Zakres pomiaru tempertatury: - 40 / 85 °C Zakres pomiaru dla wilgotności: 10 / 90% | Temperature measurement range: - 40 / 85°C Measuring range for humidity: 10 / 90% | sonda pomiarowa LB 701, panel odczytowy LB-705 | LB 701 measuring probe, LB-705 reading panel | 0 | 2023-10-01
Pomiar temperatury | Temperature measurement | BN_I_1_10 | Termohigrometr LB-701 | LB-701 thermohygrometer | LAB-EL | LB 701 | 1041 | Zakres pomiaru tempertatury: - 40 / 85 °C Zakres pomiaru dla wilgotności: 10 / 90% | Temperature measurement range: - 40 / 85°C Measuring range for humidity: 10 / 90% | sonda pomiarowa LB 701, panel odczytowy LB-705 | LB 701 measuring probe, LB-705 reading panel | 0 | 2023-10-01

## Instalacje i systemy
Rodzaj | Type | Numer/ Number | Nazwa środka trwałego | The name of the fixed asset | Producent/ Maker | Typ/Model/ Type | Numer seryjny/ Serial no. | Parametry | Parameters | Rok produkcji/ Man. Year | Dostępność od/ Available from | Cena netto/ Price net
HVAC | HVAC | 99079 | INSTALACJA CHŁODNICZA | REFRIGERATION INSTALLATION | N/D | N/D | N/D | Ciśnienie pracy ok: 7 bar; Rozmiar przyłączy: 50 DN; Rozpoczęto eksploatację przed 1999; | Working pressure approx: 7 bar; Connection size: 50 DN; Operation began before 1999; | 0 | 2024-01-01
HVAC | HVAC | 99131 | Nagrzewnice ramowe parowe | Steam frame heaters | JUWENT | Aparat 1: U6kl/D-12-III-P; Aparat 2: UGW/D-12-IV-W | Aparat 1: 1250; Aparat 2: 0103 | Aparat 1: Un: 400 V, Pn: 139 W, Masa: 139 kg; Zasilanie: para techniczna; Aparat 2: Un: 400 V, Pn: 370 W; Masa: 60 kg; Zasilanie: para techniczna; | Apparatus 1: Un: 400V, Pn: 139W, Weight: 139kg; Power supply: technical steam; Apparatus 2: Un: 400V, Pn: 370W; Weight: 60 kg; Power supply: technical steam; | 1999 | 2024-01-01
HVAC | HVAC | 99176 | INSTALACJA WENTYLACJI | VENTILATION INSTALLATION | LUWA | N/D | N/D | UL 4.2: - Wymiary: 3440 x 1290 x 980 mm; AUL 5.1: - Wymiary: 8150 x 1290 x 980 mm; - Przepływ: 8500 m³/h; UL 5.1: - Wymiary: 7200 x 1290 x 1290; - Przepływ: 14878 m³/h; UL 5.3: - Wymiary: 6220 x 1290 x 1960 mm; - Przepływ: 7481 m³/h; AUL 7.1: - Wymiary: 9660 x 1600 x 1600 mm; - Przepływ: 25000 m³/h; UL 7.1: - Wymiary: 7820 x 1600 x 1600 mm; - Przepływ: 21356 m³/h; UL 7.2: - Wymiar: 7820 x 1280 x 980 mm; - Przepływ: 12384 m³/h; UL 7.3: - Wymiary: 7820 x 1280 x 1280 mm; - Przepływ: 16698 m³/h; Rozpoczęto eksploatację przed 1999; | UL 4.2: - Dimensions: 3440 x 1290 x 980 mm; AUL 5.1: - Dimensions: 8150 x 1290 x 980 mm; - Flow: 8500 m³/h; UL 5.1: - Dimensions: 7200 x 1290 x 1290; - Flow: 14878 m³/h; UL 5.3: - Dimensions: 6220 x 1290 x 1960 mm; - Flow: 7481 m³/h; AUL 7.1: - Dimensions: 9660 x 1600 x 1600 mm; - Flow: 25000 m³/h; UL 7.1: - Dimensions: 7820 x 1600 x 1600 mm; - Flow: 21356 m³/h; UL 7.2: - Dimension: 7820 x 1280 x 980 mm; - Flow: 12384 m³/h; UL 7.3: - Dimensions: 7820 x 1280 x 1280 mm; - Flow: 16698 m³/h; Operation began before 1999; | 0 | 2024-01-01
HVAC | HVAC | 99178 | INSTALACJA KLIMATYZACJI | AIR CONDITIONING INSTALLATION | LEWACO | Osuszacz: BDHM-50R | Osuszacz: 2340/2018 | Wymiary: 550 x 700 x 1990 mm; W skład systemu wchodzą: - Osuszacz BDHM-50R; - Sterownica; - Osuszacz BDHM-180R (oddzielny środek nr 151973); Osuszacz 50R: - Moc: 7,6 kW; - Zasilanie: 3 x 400V, 50 Hz - Rok 2018; - Masa: 80 kg; | Dimensions: 550 x 700 x 1990 mm; The system includes: - BDHM-50R dehumidifier; - tiller; - BDHM-180R dehumidifier (separate product no. 151973); 50R dehumidifier: - Power: 7.6 kW; - Power supply: 3 x 400V, 50 Hz - Year 2018; - Weight: 80 kg; | 0 | 2024-01-01
HVAC | HVAC | 99184 | INSTALACJA KLIMATYZACJI | AIR CONDITIONING INSTALLATION | Euroclima | ZHK 2000 6/9 | 97/20/331 | Centrala 1: - Wydajność 2930 m³/h; Centrala 2: - Wydajność 3340 m³/h; | Central unit 1: - Capacity 2930 m³/h; Central unit 2: - Capacity 3340 m³/h; | 1997 | 2023-01-01
HVAC | HVAC | 99205 | INSTALACJA HVAC | HVAC INSTALLATION | SAIVER | AH6501: D6740; AH6502/03: D6741; AH6504: D6742; AH6505: D6743; AH6506: D6744; AH6507: D6745; AH6508: D6746; AH6509: D6747 | N/D | AH6501: - Przepływ powietrza: 17000 m3/h; - Spręż dyspozycyjny: 800 Pa; - Moc silnika: 15 kW, - Wymiary: 6760 x 1900 x 1600 mm, AH6502/03: - Przepływ powietrza: 28000 m3/h; - Spręż dyspozycyjny: 500 Pa; - Moc silnika (2szt.): 7,5 kW; AH6504: - Przepływ powietrza: 14000 m³/h; - Spręż dyspozycyjny: 500 Pa; - Moc silnika: 7,5 kW; AH6505: - Przepływ powietrza: 2500 m³/h; - Spręż dyspozycyjny: 600 Pa; - Moc silnika: 1,1 kW; - Wymiary: 1600 x 1000 x 1450 mm; AH6506: - Przepływ powietrza: 8500 m³/h; - Spręż dyspozycyjny: 600 Pa; - Moc silnika: 5 kW; - Wymiary: 2000 x 1200 x 2200 mm; AH6507: - Przepływ powietrza: 9000 m³/h; - Spręż dyspozycyjny: 600 Pa; - Moc silnika: 4 kW, - Wymiary: 2000 x 1200 x 2200 mm; AH6508: - Przepływ powietrza: 6000 m³/h; Rozpoczęto eksploatację przed 1999 - Spręż dyspozycyjny: 600 Pa; - Moc silnika: 3 kW, - Wymiary: 2000 x 1200 x 2000 mm; Rozpoczęto eksploatację przed 1999 AH6509: - Przepływ powietrza: 7000 m3/h; - Spręż dyspozycyjny: 600 Pa; - Moc silnika: 3 kW, - Wymiary: 1900 x 1450 x 2120 mm | AH6501: - Air flow: 17000 m3/h; - External static pressure: 800 Pa; - Engine power: 15 kW, - Dimensions: 6760 x 1900 x 1600 mm, AH6502/03: - Air flow: 28000 m3/h; - External static pressure: 500 Pa; - Engine power (2 pcs.): 7.5 kW; AH6504: - Airflow: 14000 m³/h; - External static pressure: 500 Pa; - Engine power: 7.5 kW; AH6505: - Air flow: 2500 m³/h; - External static pressure: 600 Pa; - Engine power: 1.1 kW; - Dimensions: 1600 x 1000 x 1450 mm; AH6506: - Air flow: 8500 m³/h; - External static pressure: 600 Pa; - Engine power: 5 kW; - Dimensions: 2000 x 1200 x 2200 mm; AH6507: - Air flow: 9000 m³/h; - External static pressure: 600 Pa; - Engine power: 4 kW, - Dimensions: 2000 x 1200 x 2200 mm; AH6508: - Air flow: 6000 m³/h; Operation began before 1999 - External static pressure: 600 Pa; - Engine power: 3 kW, - Dimensions: 2000 x 1200 x 2000 mm; Operation started before 1999 AH6509: - Air flow: 7000 m3/h; - External static pressure: 600 Pa; - Engine power: 3 kW, - Dimensions: 1900 x 1450 x 2120 mm | 0 | 2024-01-01
HVAC | HVAC | 99216 | INSTALACJA HVAC | HVAC INSTALLATION | Clima-Produkt | N/D | N3.1: 2980/05; N3.1: 2979/05 | N3.1 oraz N3.2: - Wydajność: 1430 m³/h; - Spręż dyspozycyjny: 300 Pa; - Spręż całkowity: 550 Pa; - Moc silnika: 0,75 kW; - Natężenia prądu: 1,7 A; - Napięcie: 400 V; - Wymiary: 2750 x 710 x 750 mm; | N3.1 and N3.2: - Capacity: 1430 m³/h; - External static pressure: 300 Pa; - Total compression: 550 Pa; - Engine power: 0.75 kW; - Current strength: 1.7 A; - Voltage: 400 V; - Dimensions: 2750 x 710 x 750 mm; | 2005 | 2024-03-01
Woda | Water | 99217 | INSTALACJA WODY GORĄCEJ | HOT WATER INSTALLATION | Grundfos; Reflex | Pompy (2szt): MAGNA3 50-120 F 280; Naczynie zbiorcze: variomat VG | Pompy: 10008016; Naczynie zbiorcze: 13N121260000 | Pompy: - Maksymalna moc: 536 W; - Maksymalne ciśnienie: 1 MPa; - Napięcie: 230 V; Naczynie zbiorcze: - Pojemność: 200 l; - Temp. Pracy: -10/70 °C; - Ciśnienie pracy: 6 bar; Rozpoczęto eksploatację przed 1999 | Pumps: - Maximum power: 536 W; - Maximum pressure: 1 MPa; - Voltage: 230 V; Collection vessel: - Capacity: 200 l; - Temp. Operation: -10/70 °C; - Working pressure: 6 bar; Operation began before 1999 | 0 | 2024-03-01
HVAC | HVAC | 99222 | INSTALACJA WENTYLACJI | VENTILATION INSTALLATION | N/D | N/D | N/D | Wspólna szafa sterownicza dla instalacji wentylacji oraz węzła ciepła. Rozpoczęto eksploatację przed 1999 | Common control cabinet for the ventilation installation and the heat distribution center. Operation began before 1999 | 0 | 2024-01-01
HVAC | HVAC | 99223 | WĘZEŁ CIEPŁA | HEAT NATIONAL | Pompy: Wilo | Pompy: Stratos MAXO 25/0,5-6 | Pompy: 2164568/19w21 | Pompa: - Moc: 140 W; - Prąd: 1,06 A; | Pump: - Power: 140 W; - Current: 1.06 A; | 2000 | 2024-01-01
HVAC | HVAC | 99386 | INSTALACJA WODY LODOWEJ | CHILLED WATER INSTALLATION | Silniki: Grundfos; Zbiornik wyrównawczy: Reflex | Silniki: LPD 80-125/117 A-F-A-BUBE / D480600R1-P1-0109; Zbiornik wyrównawczy: 80-50 ST | Zbiornik: W/ST08/10405 | Silniki (2szt): Q=32,6 m3/h, H=14,2 m, n=2900 min, Max ciśnienie/temp.:16/140 bar/°C; Zbiornik wyrównawczy: Pojemność: 80 l, Temp. Max.: 393 K, Max ciśnienie: 6 bar | Motors (2 pcs): Q=32.6 m3/h, H=14.2 m, n=2900 min, Max pressure/temp.: 16/140 bar/°C; Expansion tank: Capacity: 80 l, Temp. Max.: 393 K, Max pressure: 6 bar | 2001 | 2023-01-01
HVAC | HVAC | 99392 | INSTALACJA WODY LODOWEJ | CHILLED WATER INSTALLATION | Pompa: Grundfos | N/D | N/D | Medium: glikol; Temperatura ok: 5°C | Medium: glycol; Temperature approx: 5°C | 2001 | 2023-01-01
Woda | Water | 99397 | SYSTEM DYSTRYBUCJI WODY | WATER DISTRIBUTION SYSTEM | Pompa: Grundfos; Zbiornik: TULSA | Pompa: CRNE3-11N-P-A-E-HQQE; Zbiornik: GFR-S | Pompa: 10000006; | Pompa: - Moc: 1,5 kW; - Wydajność: 3,5 m3/h; - Maksymalne ciśnienie: 25 bar; - Maksymalna temperatura: 120 °C; Zbiornik: - Maksymalne ciśnienie: 3,3 bar; - Maksymalna temperatura: 130 °C; | Pump: - Power: 1.5 kW; - Capacity: 3.5 m3/h; - Maximum pressure: 25 bar; - Maximum temperature: 120 °C; Tank: - Maximum pressure: 3.3 bar; - Maximum temperature: 130 °C; | zbiornik: 2007 | 2024-03-01
HVAC | HVAC | 99402 | INSTALACJA WODY GORĄCEJ | HOT WATER INSTALLATION | TEE; IBAIONDO | Silniki: Q3E Fs 100L2D80-F188 Naczynie wzbiorcze: 140 CMF | Silnik: 016073 SP; Naczynie wzbiorcze: 4263490043 | Silnik (2 szt.): - Moc: 3 kW; - Natężenie: 5,5 A; - Obroty: 2915 min; Naczynie wzbiorcze: - Pojemność: 140 l, - Max. ciśnienie: 6 bar; - Temp. cieczy: -10 / 100 °C | Motor (2 pcs.): - Power: 3 kW; - Current: 5.5 A; - Revolutions: 2915 min; Expansion vessel: - Capacity: 140 l, - Max. pressure: 6 bar; - Temp. liquid: -10 / 100 °C | 2009 | 2024-01-01
HVAC | HVAC | 99404 | INSTALACJA CIEPŁA TECHNOLOGICZNEGO | TECHNOLOGICAL HEAT INSTALLATION | Grundfos; Reflex | Pompa: TP 32-230/2 A-F-A-RUUE; Zbiornik: NG; | Pompa: A96463727P20845001; Zbiornik: 09J0131 60310 | Pompa: - Wysokość podnoszenia: 16,7 m; - Przepływ: 6,8 m³/h; - Obroty: 2840 rpm; - Max ciśnienie 10 bar; Zbiornik: - Pojemność: 140 l; - Zakres temp: 10/120 °C; - Ciśnienie robocze 1,5 bar; Rozpoczęto eksploatację 2000; | Pump: - Lifting height: 16.7 m; - Flow: 6.8 m³ /h; - Revolutions: 2840 rpm; - Max pressure 10 bar; Tank: - Capacity: 140 l; - Temperature range: 10/120°C; - Working pressure 1.5 bar; Operation began 2000; | 0 | 2024-01-01
HVAC | HVAC | 99405 | INSTALACJA CHŁODNICZA | REFRIGERATION INSTALLATION | Pompa 1: WILO; Pompa 2: GRUNDFOS; Naczynie zbiorcze: REFLEX; Zbiornik buforowy: ZP INSTAL; | Pompa 1: Stratos 40/1-8; Pompa 2: MG71A4-14FT85-C; Naczynie zbiorcze: REFLEX NG; | Pompa 1 (2szt.): 20000100007; Pompa 2: 96780424; Naczynie zbiorcze: 08I041860654; Zbiornik buforowy: 134/2008; | Pompa 1 (2 szt.): - Nnapięcie: 230 V; - Moc: 310 W; - Temp max: 110 °C; Ppompa 2: -Napięcie: 400 V; - Prąd: 0,85 A; Naczynie zbiorcze: - Zakres temp: -10 / 120 °C; - Pojemność: 140 l; - Maksymalne ciśnienie: 6 bar; Zbiornik buforowy: - Pojemność: 1300 l; - Maksymalne ciśnienie: 4 bar; - Zakres temp: 5 / 10 °C; - Masa: 345 kg; | Pump 1 (2 pcs): - Voltage: 230 V; - Power: 310 W; - Temp max: 110° C; Ppump 2: -Voltage: 400 V; - Current: 0.85 A; Collection vessel: - Temperature range: -10 / 120° C; - Capacity: 140 l; - Maximum pressure: 6 bar; Buffer tank: - Capacity: 1300 l; - Maximum pressure: 4 bar; - Temperature range: 5 / 10°C; - Weight: 345 kg; | 2008 | 2024-01-01
Woda | Water | 99409 | SYSTEM DYSTRYBUCJI WODY | WATER DISTRIBUTION SYSTEM | Projekt | Szafa: XPW; Zbiornik: TK-070 | Szafa: 2778-01572 | Szafa: - Napięcie znamionowe: 400 AC V; - Prąd zmanionowy 32 A; Zbiornik: - Pojemność: 4500 l | Cabinet: - Rated voltage: 400 AC V; - Variable current 32 A; Tank: - Capacity: 4500 l | 2011 | 2023-01-01
Para | Steam | 99410 | INSTALACJA PARY CZYSTEJ | PURE STEAM INSTALLATION | N/D | N/D | N/D | Medium: para czysta; Ciśnienie 2,4 bar; Rozpoczęto eksploatację w 2012; | Medium: pure steam; Pressure 2.4 bar; Operation began in 2012; | 0 | 2024-01-01
Para | Steam | 99411 | INSTALACJA PARY TECHNICZNEJ | INSTALLATION OF TECHNICAL STEAM | N/D | N/D | N/D | Medium: para techniczna; Ciśnienie: 5 bar Rozpoczęto eksploatację w 2012; | Medium: technical pair; Pressure: 5 bar Operation started in 2012; | 0 | 2024-01-01
HVAC | HVAC | 99413 | INSTALACJA WODNEGO CHŁODZENIA SPRĘŻAREK | COMPRESSOR WATER COOLING SYSTEM | Zbiornik: STILMAS; Silnik: ATB | Silnik: AF 132S/2B-11 | Zbiornik: 3917; Silnik: 3933982-3 | Zbiornik: Pojemność: 1235 l, Max. ciśnienie: 2,5 bar; Temp. cieczy: do 139 °C; Silnik: Moc: 7,5 kW; Natężenie: 14 A; Obroty: 2890 min; | Tank: Capacity: 1235 l, Max. pressure: 2.5 bar; Temp. liquid: up to 139 °C; Engine: Power: 7.5 kW; Current: 14 A; Revolutions: 2890 min; | 1988 | 2024-01-01
Woda | Water | 99543 | SYSTEM WODY LODOWEJ | CHILLED WATER SYSTEM | Naczynie zbiorcze: FLAMCO; Pompa: Grundfos | Naczynie zbiorcze: 25/4,0; Pompa: 132SB2 | Naczynie zbiorcze: F24559; Pompa: 85817417 | Naczynie zbiorcze: - Pojemność: 25 l; - Maksymalna temperatura: 120 °C; - Minimalna temperatura: 1 °C; - Maksymalne ciśnienie: 10 bar; Pompa: - Moc: 5,5 kW; - Obroty: 2890 / 2910 rpm Rozpoczęto eksploatację w 2004; | Collection vessel: - Capacity: 25 l; - Maximum temperature: 120 °C; - Minimum temperature: 1 °C; - Maximum pressure: 10 bar; Pump: - Power: 5.5 kW; - Revolutions: 2890 / 2910 rpm Operation began in 2004; | 0 | 2024-01-01
Woda | Water | 100048 | SYSTEM MAGAZYNOWANIA WODY | WATER STORAGE SYSTEM | Zbiornik: MILFOR; Naczynie zbiorcze: Reflex; Pompa: ABB | Naczynie zbiorcze: NG 50; Pompa: M2CA13282R | Zbiornik: 3499; Naczynie zbiorcze: 18T110840832; Pompa: 8509002006 | Zbiornik: - Pojemność: 1000 l; - Ciśnienie: hydrostatyczne; - Temperatura robocza: 20 / 125 °C; - Rok produkcji: 2011; Naczynie zbiorcze: - Pojemność: 50 l; - Zakres temperatur: -10/120 °C; - Maksymalne ciśnienie 6 bar; - Rok produkcji: 2018; Pompa: - Moc: 7,5 kW; - Napięcie 400V; - Nasa: 68 kg; | Tank: - Capacity: 1000 l; - Pressure: hydrostatic; - Operating temperature: 20 / 125 °C; - Year of production: 2011; Collection vessel: - Capacity: 50 l; - Temperature range: -10/120 °C; - Maximum pressure 6 bar; - Year of production: 2018; Pump: - Power: 7.5 kW; - Voltage 400V; - NASA: 68 kg; | 2011 | 2024-01-01
HVAC | HVAC | 100049 | SYSTEM KLIMATYZACJI | AIR CONDITIONING SYSTEM | Wolf GmbH | KG Top 210 /1221 | 1220157014/002000 | Wydatek powietrza: 14926 m3/h; Spręż dyspozycyjny: 800 Pa; Moc silnika: 11 kW (21 A); Wymiary: 448 x 163 x 220 cm | Air flow: 14926 m3/h; External static pressure: 800 Pa; Motor power: 11 kW (21 A); Dimensions: 448 x 163 x 220 cm | 2011 | 2023-01-01
Woda | Water | 100051 | SYSTEM MAGAZYNOWANIA I DYSTRYBUCJI WODY | WATER STORAGE AND DISTRIBUTION SYSTEM | Pompa: Grundfos | Pompa: MGE100LC2-FT130-G3 | Pompa: 6464 | Silnik: Moc: 3 kW, Natężenie: 5 A, Zbiornik ze stali kwasooodpornej, V=1,5 m3, zamknięty bezciśnieniowy, przelewowy | Motor: Power: 3 kW, Current: 5 A, Stainless steel tank, V=1.5 m3, closed, non-pressurized, overflow | 2012 | 2024-01-01
HVAC | HVAC | 100073 | INSTALACJA KLIMATYZACJI | AIR CONDITIONING INSTALLATION | Climatic | N/D | CV4 P/50/-66/3.2 | KN2: Wymiary: 4000 x 710 x 710 mm; Nawiew: 3195 m³/h; KW2: Wymiary: 2450 x 710 x 710 mm; Wywiew: 2970 m³h; Rozpoczęto eksploatację w 2001; | KN2: Dimensions: 4000 x 710 x 710 mm; Airflow: 3195 m³/h; KW2: Dimensions: 2450 x 710 x 710 mm; Exhaust air: 2970 m³h; Operation began in 2001; | 0 | 2024-01-01
HVAC | HVAC | 100075 | INSTALACJA HVAC | HVAC INSTALLATION | VTS Clima | N1: CV14P(45)-650/10.0//S1/1/S2.10/S6.1/S3.3/S6.1+PE+R; N2: CV-A 6-L/N-107A/A-1; W2: CV-A 6-P/W-1025A/1-B; N3: V CPV 1; N4: V CPV 2; VTS: CV-P 2P N-106B/1-S | N1: 20606; N2: 20604; W2: 20605; N3: 10525; N4: 10524; VTS: 18664N | N1: - Masa: 4637 kg: - Wymiary 8600 x 2400 x 2400 mm; - Spręż dyspozycyjny: 1000 Pa; - Moc: 55kW; Wyd. pow: 65000 m3/h; N2: - Masa: 1890 kg; - Wymiary 5800 x 1651 x 1657 mm; - Spręż dyspozycyjny: 500 Pa; - Moc: 11kW; Wyd. pow: 21000m3/h; W2: - Masa: 1375 kg; - Wymiary 3850x1651x1657 mm; - Spręż dyspozycyjny: 350 Pa; - Moc: 5,5kW; Wyd. pow: 21000m3/h; N3: - Masa: 260 kg; - Wymiary 2712 x 1010 x 395 mm; - Spręż dyspozycyjny: 450 Pa; - Moc: 3kW; wyd. pow: 3220m3/h; N4: - Masa: 162 kg; - Wymiary: 2259 x 700 x 395 mm; - Spręż dyspozycyjny: 400 Pa; - Moc: 1,1kW; Wyd. pow: 1750m3/h; VTS: - Masa: 295 kg; - Wymiary: 3115 x 1010 x 395 mm; - Spręż dyspozycyjny: 300 Pa; - Moc: 0,25kW; Wyd. pow: 1600m3/h; | N1: - Weight: 4637 kg: - Dimensions 8600 x 2400 x 2400 mm; - External static pressure: 1000 Pa; - Power: 55kW; Ed. area: 65000 m3/h; N2: - Weight: 1890 kg; - Dimensions 5800 x 1651 x 1657 mm; - External static pressure: 500 Pa; - Power: 11kW; Ed. area: 21000m3/h; W2: - Weight: 1375 kg; - Dimensions 3850x1651x1657 mm; - External static pressure: 350 Pa; - Power: 5.5kW; Ed. area: 21000m3/h; N3: - Weight: 260 kg; - Dimensions 2712 x 1010 x 395 mm; - External static pressure: 450 Pa; - Power: 3kW; ed. area: 3220m3/h; N4: - Weight: 162 kg; - Dimensions: 2259 x 700 x 395 mm; - External static pressure: 400 Pa; - Power: 1.1kW; Ed. area: 1750m3/h; VTS: - Weight: 295 kg; - Dimensions: 3115 x 1010 x 395 mm; - External static pressure: 300 Pa; - Power: 0.25kW; Ed. area: 1600m3/h; | 2001 | 2023-01-01
HVAC | HVAC | 100212 | INSTALACJA WENTYLACJI | VENTILATION INSTALLATION | LENNOX | KLMD2 332 VT/OV/KF BVP C | 20103834/AHU0708/05/2 | Masa: 62,99 kg; Maksymalne ciśnienie: 2300 Pa; Maksymalna temp.: 40°C | Weight: 62.99 kg; Maximum pressure: 2300 Pa; Maximum temp.: 40°C | 2005 | 2024-01-01
Monitoring | Monitoring | 100213 | SYSTEM MONITORINGU WARUNKÓW ŚRODOWISKA | ENVIRONMENTAL CONDITIONS MONITORING SYSTEM | Particle Measuring Systems | PharmaceuticalNet | N/D | Sterownik Enode W skład systemu wchodzą dwie szafy sterownicze. | Enode controller The system includes two control cabinets. | 2005 | 2024-01-01
Monitoring | Monitoring | 100214 | SYSTEM MONITORINGU WARUNKÓW ŚRODOWISKA | ENVIRONMENTAL CONDITIONS MONITORING SYSTEM | Particle Measuring Systems | PharmaceuticalNet | N/D | Sterownik Enode W skład systemu wchodzi szafa sterownicza. | Enode controller The system includes a control cabinet. | 2005 | 2023-01-01
HVAC | HVAC | 100269 | INSTALACJA KLIMATYZACJI | AIR CONDITIONING INSTALLATION | Danvent | TCV-18-H3FK | 9916-35976 | Napięcie: 400 V; Wymiary: 1200 x 980 x 980 mm; Rozpoczęto eksploatację w 2008. | Voltage: 400V; Dimensions: 1200 x 980 x 980 mm; Operation began in 2008. | 0 | 2024-01-01
HVAC | HVAC | 100288 | SYSTEM WENTYLACYJNO-KLIMATYZACYJNY | VENTILATION AND AIR CONDITIONING SYSTEM | N/D | N/D | N/D | System wntylacyjno-klimatyzacyjny wraz z automatyką strującą (BMS) dla linii so rozlewu i pakowania prep.iniekcyjnych w postaci fiolek o pojemności 5 do 50 ml. Wymiary: 5745 x 1350 x 1610 mm; Eksploatację rozpoczęto w 2009; | Ventilation and air-conditioning system with control automation (BMS) for the bottling and packaging lines of injection preparations in the form of vials with a capacity of 5 to 50 ml. Dimensions: 5745 x 1350 x 1610 mm; Operation began in 2009; | 0 | 2024-01-01
HVAC | HVAC | 100290 | SYSTEM KLIMATYZACJI | AIR CONDITIONING SYSTEM | Flakt Woods | N/D | N/D | Nawiew: - Wymiary: 5730 x 1100 x 760 mm; - Nawiew: 3500 m3/h; - Spręż: 1000 Pa; Wyciąg: - Wymiary: 3120 x 1100 x 760 mm; - Wywiew: 3200 m3/h; - Spręż: 1100 Pa Rozpoczęto eksploatację w 2009; | Air supply: - Dimensions: 5730 x 1100 x 760 mm; - Air flow: 3500 m3/h; - Pressure: 1000 Pa; Exhaust: - Dimensions: 3120 x 1100 x 760 mm; - Exhaust air: 3200 m3/h; - Compression pressure: 1100 Pa. Operation began in 2009; | 0 | 2024-01-01
Monitoring | Monitoring | 100291 | SYSTEM REJESTRACJI PARAMETRÓW ŚRODOWISKA | ENVIRONMENTAL PARAMETERS REGISTRATION SYSTEM | Lumel | KD7 | N/D | W szafę sterowniczą systemu wbudowane są dwa rejestratory KD7 do pomiaru, wizualizacji i monitorowania parametrów środowiska. | Two KD7 recorders are built into the system's control cabinet for measuring, visualizing and monitoring environmental parameters. | 2008 | 2024-01-01
HVAC | HVAC | 100313 | SYSTEM KLIMATYZACJI | AIR CONDITIONING SYSTEM | N/D | N/D | N/D | Wymiary: 6220 x 980 x 980 mm; Rozpoczęto eksploatację w 2009; | Dimensions: 6220 x 980 x 980 mm; Operation began in 2009; | 0 | 2023-01-01
HVAC | HVAC | 100335 | INSTALACJA KLIMATYZACJI | AIR CONDITIONING INSTALLATION | KN1/KW1.1: VTS; KW1.2: VTS; KN2/KW2: Climagold | KW1.1: VS-30-L-G; KW1.2: VS-21-R-H; KN2/KW2: OPTIMA KRYSZTAŁ-N-2S-P-RE-Hw/CHf/FW/F(S)-We-2900 | KN1/KW1.1: 8-110-10-3030-00198; KW1.2: 8-110010-3021-00246; KN2/KW2: C394/10 | KN1/KW1.1: Wywiew: 2980 m3/h; Ciśnienie dyspozycyjne: 700 Pa; Masa: 138 kg; Moc silnika: 1,5 kW; KW1.2: Nawiew: 1580 m3/h; Ciśnienie dyspozycyjne: 700 Pa; Masa: 144 kg; Moc silnika: 0,75 kW; KN2/KW2: Moc wentylatora: 2,2 kW; Obroty wentylatora: 2880 obr/min; | KN1/KW1.1: Exhaust air: 2980 m3/h; Available pressure: 700 Pa; Weight: 138 kg; Engine power: 1.5 kW; KW1.2: Air supply: 1580 m3/h; Available pressure: 700 Pa; Weight: 144 kg; Engine power: 0.75 kW; KN2/KW2: Fan power: 2.2 kW; Fan speed: 2880 rpm; | 2010 | 2024-01-01
HVAC | HVAC | 100339 | INSTALACJA KLIMATYZACJI | AIR CONDITIONING INSTALLATION | Climatic | N/D | N/D | Wymiary: 4000 x 760 x 760 mm; Moc silnika: 1.5 kW Rozpoczęto eksploatację w 2011 | Dimensions: 4000 x 760 x 760 mm; Engine power: 1.5 kW. Operation began in 2011 | 0 | 2024-01-01
HVAC | HVAC | 100386 | CENTRALA PRZYGOTOWANIA POWIETRZA HVAC | HVAC AIR PREPARATION CENTER | Wolf GmbH | KG Top 320 /1241 | 1220157014/001000 | Wydatek powietrza: 264000 m3/h; Spręż dyspozycyjny: 500 Pa; Moc silnika: 18,5 kW (34 A); Wymiary: 408x193x163 cm | Air flow: 264000 m3/h; External static pressure: 500 Pa; Motor power: 18.5 kW (34 A); Dimensions: 408x193x163 cm | 2011 | 2023-01-01
HVAC | HVAC | 100387 | SYSTEM WENTYLACJI | VENTILATION SYSTEM | Wolf GmbH | KG Top 270 /1221 | 1220157014/003000 | Wydatek powietrza: 19145 m3/h; Spręż dyspozycyjny: 500 Pa; Moc silnika: 11 kW (21 A); Wymiary: 458 x 163 x 244 cm | Air flow: 19145 m3/h; External static pressure: 500 Pa; Motor power: 11 kW (21 A); Dimensions: 458 x 163 x 244 cm | 2011 | 2023-01-01
Monitoring | Monitoring | 101042 | SYSTEM MONITOROWANIA WARUNKÓW ŚRODOWISKA (TEMPERATURA I WILGOTNOŚĆ) | ENVIRONMENTAL CONDITIONS MONITORING SYSTEM (TEMPERATURE AND HUMIDITY) | Johnson Controls | Metasys | czc5480XBQ | Sterowniki NCM350 | NCM350 controllers | 2005 | 2024-01-01
Monitoring | Monitoring | 104490 | SYSTEM MONITOROWANIA ZUŻUCIA ENERGII ELEKTRYCZNEJ | ELECTRICITY CONSUMPTION MONITORING SYSTEM | Moxa | Nport | N/D | Pomiar zużycia energi przez poszczególne urządzenia; Rozpoczęto eksploatacje w 2014; | Measuring energy consumption of individual devices; Operations began in 2014; | 0 | 2024-01-01
Monitoring | Monitoring | 104493 | SYSTEM MONITOROWANIA WARUNKÓW ŚRODOWISKA (TEMPERATURA I WILGOTNOŚĆ) | ENVIRONMENTAL CONDITIONS MONITORING SYSTEM (TEMPERATURE AND HUMIDITY) | Hanwell | Synergy | N/D | Rejestator Hanwell RL4115 - 84 szt. Rejestator Hanwell RL4001 - 21 szt. Rejestator zewnętrzny Hanwell S01 - 1 szt. Imc SMS Module AWS04 – 1 szt. Baza pomiarowa Hanwell SR2 – 4 szt. | Hanwell RL4115 recorder - 84 pcs. Hanwell RL4001 recorder - 21 pcs. Hanwell S01 external recorder - 1 pc. Imc SMS Module AWS04 - 1 pc. Hanwell SR2 measurement base - 4 pcs. | 2017 | 2023-01-01
HVAC | HVAC | 114902 | INSTALACJA HVAC | HVAC INSTALLATION | Barbor Sp. z.o.o | KP-500-1-P | 15AM-0163 | Wydatek nominalny: 500 m³/h; Spręż dyspozycyjny: 245 Pa; Nominalny pobór mocy: 2,23 kW; Moc nagrzewnicy: 2 kW; Zasilanie: 1 x 230 V; Masa: 86 kg; | Nominal expenditure: 500 m³/h; External static pressure: 245 Pa; Nominal power consumption: 2.23 kW; Heater power: 2 kW; Power supply: 1 x 230 V; Weight: 86 kg; | 2015 | 2024-01-01
Monitoring | Monitoring | 116402 | INTECOM MASTER IP DO POMIESZCZEN STERYLNYCH CLEANROOM | INTECOM MASTER IP FOR CLEANROOMS | Stentofon | IP Master Stations | N/D | System interkomów: - IP Desktop Master Station 2 szt. - IP OR Master Station - 2 szt. | Intercom system: - IP Desktop Master Station 2 pcs. - IP OR Master Station - 2 pcs. | 2016 | 2024-01-01
HVAC | HVAC | 116581 | INSTALACJA HVAC | HVAC INSTALLATION | BARBOR | AMBER 1 | N/D |  |  | 2016 | 2024-01-01
Monitoring | Monitoring | 116607 | SYSTEM KONTROLI TEMPERATURY | TEMPERATURE CONTROL SYSTEM | PLANT WATCH PRO | N/D | N/D | Rejestrator Plant Watch pro | Plant Watch pro recorder | 2016 | 2023-01-01
Sprężone powietrze | Compressed air | 119283 | SYSTEM PRZEDMUCHU DLA INSTALACJI WODY WYSOKOOCZYSZCZONEJ | BLOWING SYSTEM FOR HIGHLY PURIFICATED WATER INSTALLATIONS | MAWOS | S1913/KJ | 171913.01 | System sterujący umożliwiajacy przedmuch instalacji wody za pomocą sprężonego powietrza, jak i pobór wody; W skład systemu wchodzi: - Szafa sterująca; - Zawory automatyczne; - Czujnik ciśnienia JUMO; Zasilanie: 230V / 50 Hz; | Control system enabling blowing of the water installation with compressed air and water intake; The system includes: - Control cabinet; - Automatic valves; - JUMO pressure sensor; Power supply: 230V / 50 Hz; | 2017 | 2024-01-01
HVAC | HVAC | 119977 | INSTALACJA WENTYLACJI I OSUSZANIA | VENTILATION AND DRYING INSTALLATION | LEWACO | Osuszacz 1: BDHM-90R2; Osuszacz 2: BDHM-180B | Osuszacz 1: 2757/2019; Osuszacz 2: 2756/2019 | Osuszacz 1: - Moc: 14,5 kW; - Masa: 110 kg; - Zasilanie: 3 x 400 V, 50 Hz; - Wymiary: 770 x 620 x 980 mm; Osuszacz 2: - Moc: 27 kW; - Zasilanie: 3 x 400 V, 50 Hz; - Masa: 650 kg; | Dehumidifier 1: - Power: 14.5 kW; - Weight: 110 kg; - Power supply: 3 x 400 V, 50 Hz; - Dimensions: 770 x 620 x 980 mm; Dehumidifier 2: - Power: 27 kW; - Power supply: 3 x 400 V, 50 Hz; - Weight: 650 kg; | 2019 | 2024-01-01
Sprężone powietrze | Compressed air | 120552 | SYSTEM PRZEDMUCHU DLA INSTALACJI WODY WYSOKOOCZYSZCZONEJ | BLOWING SYSTEM FOR HIGHLY PURIFICATED WATER INSTALLATIONS | MAWOS | S1913/KJ | N/D | System sterujący umożliwiajacy przedmuch instalacji wody za pomocą sprężonego powietrza, jak i pobór wody; W skład systemu wchodzi: - Szafa sterująca; - Zawory automatyczne; - Czujnik ciśnienia JUMO; Zasilanie: 230V / 50 Hz; | Control system enabling blowing of the water installation with compressed air and water intake; The system includes: - Control cabinet; - Automatic valves; - JUMO pressure sensor; Power supply: 230V / 50 Hz; | 2019 | 2024-01-01
HVAC | HVAC | 121319 | INSTALACJA HVAC | HVAC INSTALLATION | N/D | RZR 15 - 0560 | N/D | Wydajność powietrza: 24500 m3/h; Moc silnika: 22 kW; Ochrona: IP 55; Napięcie: 400/690 V- 50 Hz; Rozpoczęto eksploatację w 2019; | Air capacity: 24500 m3/h; Engine power: 22 kW; Protection: IP 55; Voltage: 400/690 V- 50 Hz; Operation began in 2019; | 0 | 2024-01-01
Sprężone powietrze | Compressed air | 121529 | SYSTEM PRZEDMUCHU DLA INSTALACJI WODY WYSOKOOCZYSZCZONEJ | BLOWING SYSTEM FOR HIGHLY PURIFICATED WATER INSTALLATIONS | MAWOS | S1913/KJ | 171913.02 | System sterujący umożliwiajacy przedmuch instalacji wody za pomocą sprężonego powietrza, jak i pobór wody; W skład systemu wchodzi: - Szafa sterująca; - Zawory automatyczne; - Czujnik ciśnienia JUMO; Zasilanie: 230V / 50 Hz; | Control system enabling blowing of the water installation with compressed air and water intake; The system includes: - Control cabinet; - Automatic valves; - JUMO pressure sensor; Power supply: 230V / 50 Hz; | 2017 | 2024-01-01
Kontrola dostępu | Access control | 123015 | SYSTEM INTERLOCK DO ŚLUZ | INTERLOCK SYSTEM FOR LOCKS | Wago | N/D | N/D | Sterownik Wago | Wago controller | 2019 | 2024-01-01
Gaz | Gas | 123893 | INSTALACJA GAZÓW TECHNICZNYCH | INSTALLATION OF TECHNICAL GASES | N/D | N/D | N/D | Układ rozprowadzenia gazów laboratoryjnych tj . dwutlenku węgla, azotu, tlenu, sprężonego powietrza. Uklad zawiera przyłącza do butli ze sprężonym gazem, lokalne zawory odcinające oraz reduktory. Skład zestawu:Typ Opis Materiał Ilość sztuki / metry Dokument TDL 202 10 N EPDM 1 NV A Panel połautomatyczny, podwójny gaz - N2 Mosiadz chromowany 1 Instrukcja obsługi + certyfikat zgodności TDL 202 10 N EPDM 1 NV A Panel połautomatyczny, podwójny gaz - O2 Mosiadz chromowany 1 Instrukcja obsługi + certyfikat zgodności TDL 202 10 N EPDM 1 NV A Panel połautomatyczny, podwójny gaz - CO2 Mosiadz chromowany 1 Instrukcja obsługi + certyfikat zgodności C793 B 2 NPT NPT Punkt poboru Mosiadz chromowany 6 Deklaracja zgodności Rurki Rurki do O2 instalacja DN10 instalacja stal 316L , odtłuszczona 2 Deklaracja zgodności DN4 instalacja stal 316L , odtłuszczona 2 Deklaracja zgodności Rurki do CO2 DN10 instalacja stal 316L, oczyszczona chemicznie 2 Deklaracja zgodności DN6 instalacja stal 316L, oczyszczona chemicznie 6 Deklaracja zgodności Rurki do N2 DN10 instalacja stal 316L, oczyszczona chemicznie 2 Deklaracja zgodności DN4 instalacja stal 316L, oczyszczona chemicznie 2 Deklaracja zgodności Rurki do SP DN6 instalacja stal 316L, oczyszczona chemicznie 2 Deklaracja zgodności UMSI 1/2 1/4N Złączki stal 316L , odtłuszczona 3 UMSI 1/2 1/2G Złączki stal 316L , odtłuszczona 3 UMSI 6 1/4 N Złączki stal 316L , odtłuszczona 2 UMSI 8 1/4 N Złączki stal 316L , odtłuszczona 4 UMSI 6 1/2 G Złączki stal 316L , odtłuszczona 2 UMSI 8 1/2 G Złączki stal 316L , odtłuszczona 4 Wąż wysokościśnieniowy do butli Gaz CO2 PTFE w oplocie stalowym 2 Karta atestacyjna Wąż wysokościśnieniowy do butli Gaz O2 PTFE w oplocie stalowym 2 Karta atestacyjna Wąż wysokościśnieniowy do butli Gaz Ar - taki sam DIN jak do CO2 PTFE w oplocie stalowym 2 Karta atestacyjna | Laboratory gas distribution system, i.e. carbon dioxide, nitrogen, oxygen, compressed air. The system includes connections to compressed gas cylinders, local shut-off valves and reducers. Set composition: Type Description Material Quantity / meters Document TDL 202 10 N EPDM 1 NV A Semi-automatic panel, dual gas - N2 Chrome-plated brass 1 User manual + certificate of conformity TDL 202 10 N EPDM 1 NV A Semi-automatic panel, dual gas - O2 Brass chrome-plated 1 User's manual + certificate of conformity TDL 202 10 N EPDM 1 NV A Semi-automatic panel, dual gas - CO2 Chrome-plated brass 1 User's manual + certificate of conformity C793 B 2 NPT NPT Point of consumption Chrome-plated brass 6 Declaration of conformity Pipes Pipes for O2 installation DN10 installation steel 316L, degreased 2 Declaration of conformity DN4 installation 316L steel, degreased 2 Declaration of conformity Pipes for CO2 DN10 installation 316L steel, chemically cleaned 2 Declaration of conformity DN6 installation 316L steel, chemically cleaned 6 Declaration of conformity Pipes for N2 DN10 installation 316L steel, chemically cleaned 2 Declaration compliance DN4 installation 316L steel, chemically cleaned 2 Declaration of conformity Pipes for SP DN6 installation 316L steel, chemically cleaned 2 Declaration of conformity UMSI 1/2 1/4N Fittings steel 316L, degreased 3 UMSI 1/2 1/2G Fittings steel 316L, degreased 3 UMSI 6 1/4 N Fittings steel 316L, degreased 2 UMSI 8 1/4 N Fittings steel 316L, degreased 4 UMSI 6 1/2 G Fittings steel 316L, degreased 2 UMSI 8 1/2 G Fittings steel 316L, degreased 4 High pressure hose for CO2 Gas cylinder PTFE with steel braid 2 Certification card High-pressure hose for O2 Gas cylinder PTFE with steel braid 2 Certification card High-pressure hose for Ar Gas cylinder - the same DIN as for CO2 PTFE with steel braid 2 Certification card | 0 | 2023-01-01
HVAC | HVAC | 125517 | SYSTEM WENTYLACYJNO -KLIMATYZACYJNY | VENTILATION AND AIR CONDITIONING SYSTEM | CLIMAGOLD | AHU1: Optima Kryształ-NW-5S-L-RC-CHf-We-6675/6525; AHU2: Optima-NW-1S-L-WP-CHf-SP/T1-D-1180/830 | C4867/19 | AHU1: WN: 3 kW, WW: 2,2 kW, Wymiary: 2940 x 1540 x 1820 mm; AHU2: WN: 0,55 kW | AHU1: WN: 3 kW, WW: 2.2 kW, Dimensions: 2940 x 1540 x 1820 mm; AHU2: HV: 0.55 kW | 2020 | 2023-01-01
Monitoring | Monitoring | 126016 | SYSTEM WIZUALIZACJI | VISUALIZATION SYSTEM | Siemens | WinCC / SIMATIC S7-1200 | N/D | W skład systemu wchodzi sterownik Siemens: - Interfejs: PROFINET (2 X RJ 45); - Liczba wejść analogowych: 5; - Liczba wejść cyfrowych: 14: - Liczba wyjść analogowych: 2; - Liczba wyjść cyfrowych: 10; - Pamięć programu/danych: 100 KB; | The system includes a Siemens controller: - Interface: PROFINET (2 X RJ 45); - Number of analog inputs: 5; - Number of digital inputs: 14: - Number of analog outputs: 2; - Number of digital outputs: 10; - Program/data memory: 100 KB; | 2015 | 2024-01-01
Sprężone powietrze | Compressed air | 131471 | SYSTEM PRZEDMUCHU DLA INSTALACJI WODY WYSOKOOCZYSZCZONEJ | BLOWING SYSTEM FOR HIGHLY PURIFICATED WATER INSTALLATIONS | MAWOS | S1913/KJ | 171913.03 | System sterujący umożliwiajacy przedmuch instalacji wody za pomocą sprężonego powietrza, jak i pobór wody; W skład systemu wchodzi: - Szafa sterująca; - Zawory automatyczne; - Czujnik ciśnienia JUMO; Zasilanie: 230V / 50 Hz; | Control system enabling blowing of the water installation with compressed air and water intake; The system includes: - Control cabinet; - Automatic valves; - JUMO pressure sensor; Power supply: 230V / 50 Hz; | 2017 | 2024-01-01

## Klimatyzatory
Numer/ Number | Nazwa środka trwałego | The name of the fixed asset | Producent/ Maker | Typ/Model/ Type | Numer seryjny/ Serial no. | Moc grzewcza [kW]/ Heating power | Moc chłodnicza [kW]/ Cooling capacity | Rok produkcji/ Man Year | Dostępność od/ Available from | Cena netto/ Price net
125520 | KLIMATYZATOR SPLIT5 | SPLIT5 AIR CONDITIONER | LG | Wewnętrzna: CT24R NP0; Zewnętrzna: UU24W U44 | 804KCLH1BE20 | 8 | 6.8 | 2019 | 2022-01-01
151971 | KLIMATYZATOR | AIR CONDITIONER | GREE | GUD71G/A-T | N/D | 8 | 7 | 2021 | 2024-01-01
151972 | KLIMATYZATOR | AIR CONDITIONER | GREE | GUD71G/A-T | N/D | 8 | 7 | 2021 | 2024-01-01
151970 | KLIMATYZATOR | AIR CONDITIONER | GREE | GUD71G/A-T | N/D | 8 | 7 | 2021 | 2024-01-01
121542 | KlLIMATYZATOR | AIR CONDITIONER | GREE | GFH48K3FI | N/D | 15.5 | 14 | 2018 | 2024-01-01
121543 | KLIMATYZATOR | AIR CONDITIONER | GREE | GFH48K3FI | N/D | 15.5 | 14 | 2018 | 2024-01-01
121544 | KLIMATYZATOR | AIR CONDITIONER | GREE | GFH48K3FI | N/D | 15.5 | 14 | 2018 | 2024-01-01
121545 | KLIMATYZATOR | AIR CONDITIONER | GREE | GFH48K3FI | N/D | 15.5 | 14 | 2018 | 2024-01-01
121546 | KLIMATYZATOR | AIR CONDITIONER | GREE | GFH48K3FI | N/D | 15.5 | 14 | 2018 | 2024-01-01
126268 | KLIMATYZATOR | AIR CONDITIONER | LG | Wewnętrzna: S24EQ NSK; Zewnętrzna: S24EQ U24; | 904TKMH07019 | 7.5 | 6.6 | 2019 | 2023-01-01
125457 | KLIMATYZATOR | AIR CONDITIONER | GREE | GUD50ZD/A-T | N/D | 5.5 | 5 | 2019 | 2024-01-01
125458 | KLIMATYZATOR | AIR CONDITIONER | GREE | GUD50ZD/A-T | N/D | 5.5 | 5 | 2019 | 2024-01-01
121593 | KLIMATYZATOR | AIR CONDITIONER | LG | P24EN | N/D | 7.5 | 6.6 | 2018 | 2024-01-01
121817 | KLIMATYZATOR | AIR CONDITIONER | LG | Wewnętrna: DM24RP NSK; Zewnętrzna: DM24RP UUE; | 803KAED1WX92 | 7.5 | 6.6 | 2018 | 2022-01-01
121383 | KLIMATYZATOR | AIR CONDITIONER | GREE | GTH24K3FI | N/D | 7 | 8 | 2017 | 2024-01-01
121396 | KLIMATYZATOR | AIR CONDITIONER | LG | P24EN | N/D | 7.5 | 6.6 | 2016 | 2024-01-01
121400 | KLIMATYZATOR | AIR CONDITIONER | LG | P24EN | N/D | 7.5 | 6.6 | 2017 | 2024-01-01
121246 | KLIMATYZATOR | AIR CONDITIONER | GREE | GFH18K3FI | N/D | 5.6 | 5 | 2017 | 2024-01-01
121247 | KLIMATYZATOR | AIR CONDITIONER | GREE | GWH18KG-K3DNA5G/I | N/D | 5.57 | 5.27 | 2016 | 2024-01-01
121401 | KLIMATYZATOR | AIR CONDITIONER | GREE | GTH18K3FI | N/D | 5.6 | 5 | 2017 | 2024-01-01
121402 | kLIMATYZATOR | AIR CONDITIONER | GREE | GTH18K3FI | N/D | 5.6 | 5 | 2017 | 2024-01-01
121779 | KLIMATYZATOR | AIR CONDITIONER | LG | S18EQNSK | 803TKXL16874 | 5.8 | 5 | 2018 | 2024-01-01
121777 | KLIMATYZATOR | AIR CONDITIONER | LG | S18EQNSK | 804TKNA36919 | 5.8 | 5 | 2018 | 2024-01-01
124398 | KLIMATYZATOR | AIR CONDITIONER | LG | S12EQ | N/D | 3.5 | 4 | 2020 | 2024-01-01
119241 | KLIMATYZATOR | AIR CONDITIONER | GREE | GTH18K3FI | 8441960000620 | 5.6 | 5 | 2016 | 2022-09-02
119242 | KLIMATYZATOR | AIR CONDITIONER | GREE | GTH18K3FI | N/D | 5.6 | 5 | 2017 | 2022-09-02
119244 | KLIMATYZATOR | AIR CONDITIONER | GREE | GTH18K3F1 | 8441970000517 | 5.6 | 5 | 2017 | 2024-01-01
119245 | KLIMATYZATOR | AIR CONDITIONER | GREE | GTH18318K3FI | N/D | 5.6 | 5 | 2017 | 2024-01-01
119246 | KLIMATYZATOR | AIR CONDITIONER | GREE | GTH18318K3FI | N/D | 5.6 | 5 | 2017 | 2024-01-01
123368 | KLIMATYZATOR | AIR CONDITIONER | LG | S18EQNSK | N/D | 5.8 | 5 | 2018 | 2024-01-01
123370 | KLIMATYZATOR | AIR CONDITIONER | LG | S18EQNSK | N/D | 5.8 | 5 | 2018 | 2024-01-01
125889 | KLIMATYZATOR | AIR CONDITIONER | LG | S18EQNSK | 002TKQE20724 | 5.8 | 5 | 2020 | 2022-01-01
121812 | KLIMATYZATOR | AIR CONDITIONER | LG | S12EQ | N/D | 3.5 | 4 | 2018 | 2022-01-01
113634 | KLIMATYZATOR PODSUFITOWY | CEILING AIR CONDITIONER | MDV | MUE-36HRFN1-QRC8(A) | N/D | 11.7 | 10.5 | 2015 | 2024-01-01
119116 | KLIMATYZATOR | AIR CONDITIONER | LG | P18EN | N/D | 5.8 | 5 | 2016 | 2024-01-01
122311 | KLIMATYZATOR | AIR CONDITIONER | Electra | PXD-12RC | N/D | 3.52 | 3.7 | 2018 | 2022-06-30
123185 | KLIMATYZATOR | AIR CONDITIONER | LG | S12EQ | N/D | 3.5 | 4 | 2018 | 2024-01-01
121591 | KLIMATYZATOR | AIR CONDITIONER | GREE | GWH18QD-K6DNB2C | N/D | 5.3 | 5.1 | 2018 | 2023-01-01
121592 | KLIMATYZATOR | AIR CONDITIONER | GREE | GWH18QD-K6DNB2C | 600004060868 | 5.3 | 5.1 | 2018 | 2023-01-01
121814 | KLIMATYZATOR | AIR CONDITIONER | LG | S12EQ | N/D | 3.5 | 4 | 2018 | 2023-05-23
122090 | KLIMATYZATOR | AIR CONDITIONER | LG | S12EQ | N/D | 3.5 | 4 | 2018 | 2024-01-31
122426 | KLIMATYZATOR | AIR CONDITIONER | LG | S12EQ | N/D | 3.5 | 4 | 2016 | 2024-01-01
118803 | KLIMATYZATOR | AIR CONDITIONER | LG | P18EN.NSU | N/D | 5.8 | 5 | 2016 | 2024-01-01
119247 | KLIMATYZATOR | AIR CONDITIONER | GREE | GTH12K3FI | N/D | 3.8 | 3.5 | 2016 | 2024-01-01
123366 | KLIMATYZATOR | AIR CONDITIONER | LG | S12EQ | N/D | 3.5 | 4 | 2018 | 2024-01-01
123372 | KLIMATYZATOR | AIR CONDITIONER | LG | S12EQ | N/D | 3.5 | 4 | 2018 | 2024-01-01
123373 | KLIMATYZATOR | AIR CONDITIONER | LG | S12EQ | N/D | 3.5 | 4 | 2018 | 2024-01-01
121990 | KLIMATYZATOR | AIR CONDITIONER | LG | S12EQ | N/D | 3.5 | 4 | 2018 | 2024-01-01
113286 | KLIMATYZATOR | AIR CONDITIONER | MIDEA | MS12F-24 MRFN | N/D | 7.55 | 7.03 | 2014 | 2024-01-01
117732 | KLIMATYZATOR | AIR CONDITIONER | LG | E12EM | N/D | 3.8 | 3.5 | 2018 | 2024-01-01
113633 | KLIMATYZATOR NAŚCIENNY | WALL-MOUNTED AIR CONDITIONER | MDV | MS12F-24HRDN1 | N/D | 7.3 | 6.7 | 2015 | 2024-01-01
100340 | KLIMATYZATOR PXD-30 | PXD-30 AIR CONDITIONER | Electra | PXD30 | N/D | 8.7 | 7.5 | 2010 | 2024-01-01
100300 | KLIMATYZATOR MUB-30HRN2 | MUB-30HRN2 AIR CONDITIONER | MDV | MUB-30HRN2 | C703022490308624400028 | 8.4 | 7.9 | 2009 | 2024-01-01
100301 | KLIMATYZATOR MUB-30HRN2 | MUB-30HRN2 AIR CONDITIONER | MDV | MUB-30H | C703022490308624400016 | 8.4 | 7.9 | 2009 | 2024-01-01
100302 | KLIMATYZATOR MUB-30HRN2 | MUB-30HRN2 AIR CONDITIONER | MDV | MUB-30H | C703022490308624400017 | 8.4 | 7.9 | 2009 | 2024-01-01
100294 | KLIMATYZATOR PODSUFITOWY | CEILING AIR CONDITIONER | Mcquay | M5CM028E/M5LC035C | 20521803-00132 | N/D | 8.8 | 2009 | 2024-01-01
100394 | KLIMATYZATRO MUB-24 HRN1 | AIR CONDITIONING MUB-24 HRN1 | MDV | MUB24HRN1 | C101372870211728130019 | 7.4 | 7.1 | 2011 | 2022-09-02
100392 | KLIMATYZATOR MUB-24 HRN1 | MUB-24 HRN1 AIR CONDITIONER | MDV | MUB24HRN1 | N/D | 7.4 | 7.1 | 2011 | 2024-01-01
100343 | KLIMATYZATOR MUB-24 HRN1 | MUB-24 HRN1 AIR CONDITIONER | MDV | MUB24HRN1-Q | N/D | 7.4 | 7.1 | 2011 | 2024-01-01
100344 | KLIMATYZATOR MUB-24 HRN1 | MUB-24 HRN1 AIR CONDITIONER | MDV | MUB24HRN1-Q | N/D | 7.4 | 7.1 | 2011 | 2024-01-01
100355 | KLIMATYZATOR MUB-24 HRN1 | MUB-24 HRN1 AIR CONDITIONER | MDV | MUB24HRN1-Q | N/D | 7.4 | 7.1 | 2011 | 2024-01-01
100356 | KLIMATYZATOR MUB-24 HRN1 | MUB-24 HRN1 AIR CONDITIONER | MDV | MUB24HRN1-Q | N/D | 7.4 | 7.1 | 2011 | 2024-01-01
100345 | KLIMATYZATOR MUB-24 HRN1 | MUB-24 HRN1 AIR CONDITIONER | MDV | MUB24HRN1-Q | N/D | 7.4 | 7.1 | 2011 | 2024-01-01
100195 | KLIMATYZATOR PXD-24 | PXD-24 AIR CONDITIONER | Electra | PXD24RC | 853669 | 7.6 | 6.8 | 2011 | 2021-01-26
100178 | KLIMATYZATOR ELEKTRA | ELECTRIC AIR CONDITIONER | Electra | PXD-18RC | N/D | 5.75 | 5.5 | 2005 | 2024-01-01
100199 | KLIMATYZATOR WMN-24 | WMN-24 AIR CONDITIONER | RCOOL | TAC-24 | N/D | 5.8 | 5.2 | 2006 | 2023-01-01
100145 | KLIMATYZATOR PXD-18 | PXD-18 AIR CONDITIONER | Electra | PXD-18 | N/D | 5.75 | 5.5 | 2004 | 2023-01-01
100146 | KLIMATYZATOR PXD-18 | PXD-18 AIR CONDITIONER | Electra | PXD-18 | N/D | 5.75 | 5.5 | 2004 | 2023-02-01
100261 | KLIMATYZATOR WNG-24 | WNG-24 AIR CONDITIONER | Electra | WNG-24 | N/D | 11.14 | 10.15 | 2008 | 2021-02-26
100338 | KLIMATYZATOR PXD-12 | PXD-12 AIR CONDITIONER | Electra | PXD-12 | N/D | 3.7 | 3.52 | 2011 | 2022-06-30
100239 | KLIMATYZATOR PXD-15 | PXD-15 AIR CONDITIONER | Electra | PXD-15 | N/D | 4.5 | 4.1 | 2011 | 2021-02-26
100093 | KLIMATYZATOR | AIR CONDITIONER | Electra | PXD-18 | N/D | 5.75 | 5.5 | 2002 | 2023-03-01
100222 | KLIMATYZATOR PXD-18 RC | PXD-18 RC AIR CONDITIONER | Electra | PXD-18 | N/D | 5.75 | 5.5 | 2007 | 2023-01-01
100225 | KLIMATYZATOR PXD-18 RC | PXD-18 RC AIR CONDITIONER | Electra | PXD18RC | N/D | 5.75 | 5.5 | 2007 | 2024-01-01
99201 | KLIMA.TYP SPLIT | AIR TYPE SPLIT | Electra | WMN16RC | S/N2410989402 | N/D | N/D | 1999 | 2021-02-26
100191 | KLIMATYZATOR PXD-15 | PXD-15 AIR CONDITIONER | ELECTRA | PXD-15RC | N/D | 4.5 | 4.1 | 2011 | 2022-06-30
100205 | KLIMATYZATOR PXD-18 RC | PXD-18 RC AIR CONDITIONER | Electra | PXD18RC | N/D | 5.75 | 5.5 | 2006 | 2023-04-28
100126 | KLIMATYZATOR PXD - 15 | PXD AIR CONDITIONER - 15 | Electra | PXD15 | 853673 | 4.5 | 4.1 | 2003 | 2023-02-28
100128 | KLIMATYZATOR PXD - 15 | PXD AIR CONDITIONER - 15 | Electra | PXD15 | 853673 | 4.5 | 4.1 | 2003 | 2023-02-28
100134 | KLIMATYZATOR PXD-15 | PXD-15 AIR CONDITIONER | Electra | PXD15 | 853673 | 4.5 | 4.1 | 2003 | 2024-01-01
100189 | KLIMATYZATOR PXD-12 | PXD-12 AIR CONDITIONER | Electra | PXD-15RC | N/D | 4.5 | 4.1 | 2006 | 2022-06-30
100190 | KLIMATYZATOR PXD-12 | PXD-12 AIR CONDITIONER | Electra | PXD-15RC | N/D | 4.5 | 4.1 | 2006 | 2022-06-30
100286 | KLIMATYZATOR PXD-15 | PXD-15 AIR CONDITIONER | Electra | PXD-15 | ESP012138 | 4.5 | 4.1 | 2009 | 2023-04-28
100287 | KLIMATYZATOR PXD-15 | PXD-15 AIR CONDITIONER | Electra | PXD15 | N/D | 4.5 | 4.1 | 2009 | 2023-01-31
100289 | KLIMATYZATOR PXD-15 | PXD-15 AIR CONDITIONER | Electra | PXD15 | N/D | 4.5 | 4.1 | 2009 | 2024-01-01
100254 | KLIMATYZATOR ALPHA-17 | ALPHA-17 AIR CONDITIONER | Electra | ALPHA 17 | N/D | 18.25 | 17.57 | 2008 | 2024-01-01
100312 | KLIMATYZATOR PXD-12 | PXD-12 AIR CONDITIONER | Electra | PXD12 | N/D | 3.7 | 3.52 | 2009 | 2023-02-28
119965 | KLIMATYZATOR | AIR CONDITIONER | LG | P12EN | 604TAXTJT602 | 3.8 | 3.5 | 2016 | 2024-01-01
119967 | KLIMATYZATOR | AIR CONDITIONER | LG | P12EN | 604TANSJT599 | 3.8 | 3.5 | 2016 | 2024-01-01
119971 | KLIMATYZATOR | AIR CONDITIONER | LG | P12EN | 604TAWMJT601 | 3.8 | 3.5 | 2016 | 2024-01-01
100156 | KLIMATYZATOR ELEKTRA | ELECTRIC AIR CONDITIONER | Electra | PXD-12RC | N/D | 3.7 | 3.52 | 2011 | 2022-06-30
100124 | KLIMATYZATOR WMN - 16 | AIR CONDITIONER WMN - 16 | Electra | WMN-A-16RC | N/D | N/D | N/D | 2003 | 2024-01-01
100391 | KLIMATZATOR MUB-18 HRN1 | AIR CONDITIONER MUB-18 HRN1 | MDV | MUB-18HRN1-Q | C101372870111728130019 | 5.6 | 5.3 | 2011 | 2022-09-02
100388 | KLIMATYZATOR MUB-18 HRN1 | MUB-18 HRN1 AIR CONDITIONER | MDV | MUB-18HRN1-Q | C101372870111728130015 | 5.6 | 5.3 | 2011 | 2024-01-01
100389 | KLIMATYZATOR MUB-18 HRN1 | MUB-18 HRN1 AIR CONDITIONER | MDV | MUB-18HRN1-Q | C101372870111728130012 | 5.6 | 5.3 | 2011 | 2024-01-01
100390 | KLIMATYZATOR MUB-18 HRN1 | MUB-18 HRN1 AIR CONDITIONER | MDV | MUB-18HRN1-Q | C101372870111728130025 | 5.6 | 5.3 | 2011 | 2022-09-02
100227 | KLIMATYZATOR PXD-12 | PXD-12 AIR CONDITIONER | Electra | PXD12 | N/D | 3.7 | 3.52 | 2007 | 2024-01-01
100245 | KLIMATYZATOR PXD-12 | PXD-12 AIR CONDITIONER | Electra | PXD15 | ESPO12139 | 4.5 | 4.1 | 2011 | 2022-06-30
99155 | KLIMATYZ. TYP RWK 21 | AIR CONDITIONING. TYPE RWK 21 | Acma | SW120(R) | N/D | N/D | N/D | 1999 | 2023-01-31
99156 | KLIMATYZ. TYP RWK 21 | AIR CONDITIONING. TYPE RWK 21 | Electra | N/D | N/D | N/D | N/D | 1999 | 2023-01-31
100160 | KLIMATYZATOR ELEKTRA | ELECTRIC AIR CONDITIONER | Electra | WHN-12 | N/D | 3.075 | 2.9 | 2004 | 2023-01-31
100368 | KLIMATYZATOR MUB-18 HRN1 | MUB-18 HRN1 AIR CONDITIONER | MDV | MUB-18HRN1-Q | C101336280111522130009 | 5.3 | 6 | 2011 | 2024-01-01
100369 | KLIMATYZATOR MUB-18 HRN1 | MUB-18 HRN1 AIR CONDITIONER | MDV | MUB18HRN1 | C101336280111522130009 | 5.3 | 6 | 2011 | 2024-01-01
100374 | KLIMATYZATOR MUB-18 HRN1 | MUB-18 HRN1 AIR CONDITIONER | MDV | MUB18 | N/D | 5.3 | 6 | 2011 | 2024-01-01
100378 | KLIMATYZATOR MUB-18 HRN1 | MUB-18 HRN1 AIR CONDITIONER | MDV | MUB-18HRN1-Q | N/D | 5.3 | 6 | 2011 | 2022-06-30
100367 | KLIMATYZATOR MUB-18 HRN1 | MUB-18 HRN1 AIR CONDITIONER | MDV | MUB-18HRN1-Q | N/D | 5.3 | 6 | 2011 | 2022-06-30
100089 | KLIMATYZATOR | AIR CONDITIONER | Lennox | IHM09N | N/D | 2.9 | 2.6 | 2002 | 2024-01-01
116847 | KLIMATYZATOR | AIR CONDITIONER | GREE | GWH12KF-K3DNASH/I | N/D | 3.8 | 3.5 | 2016 | 2024-01-01
100158 | KLIMATYZATOR ELEKTRA | ELECTRIC AIR CONDITIONER | Electra | WMN-9 | N/D | 3.6 | 3.4 | 2004 | 2024-01-01
100359 | KLIMATYZATOR MSR1-24 | MSR1-24 AIR CONDITIONER | MDV | MSR1-24 | N/D | 7 | 6.6 | 2011 | 2022-09-02
100360 | KLIMATYZATOR MSR1-24 | MSR1-24 AIR CONDITIONER | MDV | MSR1-24HRN1 | N/D | 7 | 6.6 | 2011 | 2022-09-02
100361 | KLIMATYZATOR MSR1-24 | MSR1-24 AIR CONDITIONER | MDV | MSR1-24HRN1 | N/D | 7 | 6.6 | 2011 | 2022-09-02
100362 | KLIMATYZATOR MSR1-24 | MSR1-24 AIR CONDITIONER | MDV | MSR1-24HRN1 | N/D | 7 | 6.6 | 2011 | 2022-09-02
100364 | KLIMATYZATOR MSR1-24 | MSR1-24 AIR CONDITIONER | MDV | MSR1-24HRDND-QC2W | N/D | 7 | 6.6 | 2011 | 2024-01-01
115906 | KLIMATYZATOR | AIR CONDITIONER | LG | E12EM | N/D | 3.8 | 3.5 | 2016 | 2023-05-23
119973 | KLIMATYZATOR | AIR CONDITIONER | LG | P18EN | N/D | 5.8 | 5 | 2017 | 2024-01-01
100196 | KLIMATYZATOR WNG-12 | WNG-12 AIR CONDITIONER | Electra | WHN-12 | 2250978874 | 3.075 | 2.9 | 2006 | 2023-01-31
100091 | KLIMATYZATOR | AIR CONDITIONER | Airwell | ST XLM 12RC | N/D | 4.1 | 0 | 2002 | 2023-02-28
100123 | KLIMATYZATOR WMN - 12 | WMN AIR CONDITIONER - 12 | Electra | WMN12 | N/D | 3.075 | 2.9 | 2003 | 2024-01-01
100125 | KLIMATYZATOR WMN - 12 | WMN AIR CONDITIONER - 12 | Electra | WHN-12 | N/D | 3.075 | 2.9 | 2003 | 2023-05-23
100092 | KLIMATYZATOR | AIR CONDITIONER | Airwell | STXML12RC | 7SP0220418 | 4.1 | 0 | 2002 | 2021-02-26
100200 | KLIMATYZATOR WMN-12 | WMN-12 AIR CONDITIONER | Electra | WHN-12 | 852366 | 3.075 | 2.9 | 2011 | 2021-02-26
100283 | KLIMATYZATOR COMPACT F12 | COMPACT F12 AIR CONDITIONER | Electra | Compakt F12 | ESP022418 | 3.84 | 3.6 | 2009 | 2024-01-01
100133 | KLIMATYZATOR WMN-09 | AIR CONDITIONER WMN-09 | Electra | WMN-9 | N/D | 3.6 | 3.4 | 2003 | 2024-01-01
103788 | KLIMATYZATOR NAŚCIENNY | WALL-MOUNTED AIR CONDITIONER | MDV | MSR1-18HRN | N/D | 5.3 | 5 | 2012 | 2024-01-01
103867 | KLIMATYZATOR MSR 18 HRN1 | MSR 18 HRN1 AIR CONDITIONER | MDV | MSR1-18HRN | N/D | 5.3 | 5 | 2012 | 2024-01-01
103869 | KLIMATYZATOR MSR 18 HRN1 | MSR 18 HRN1 AIR CONDITIONER | MDV | MSR1-18HRN1 | N/D | 5.3 | 5 | 2012 | 2024-01-01
103870 | KLIMATYZATOR MSR 18 HRN1 | MSR 18 HRN1 AIR CONDITIONER | MDV | MSR18 | N/D | 5.3 | 5 | 2012 | 2023-01-01
100278 | KLIMATYZATOR ŚCIENNY | WALL AIR CONDITIONER | SANYO | SAP-KR97EHAX | 594185 | 3 | 2.65 | 2008 | 2020-12-31
119248 | KLIMATYZATOR | AIR CONDITIONER | LG | P12EN.NSJ | 607TKVZ03287 | 3.8 | 3.5 | 2017 | 2024-01-01
100277 | KLIMATYZATOR ŚCIENNY | WALL AIR CONDITIONER | SANYO | SAP-KR97EHAX | 1377085 | 3 | 2.65 | 2008 | 2020-12-31
100095 | KLIMATYZATOR | AIR CONDITIONER | Trane | HWW509GMORA2 | J0126105 | N/D | N/D | 2002 | 2023-02-01
100097 | KLIMATYZATOR | AIR CONDITIONER | Trane | HWW509GMORA2 | J0129100 | N/D | N/D | 2002 | 2023-01-01
100099 | KLIMATYZATOR | AIR CONDITIONER | Trane | HWW509GMORA2 | J0129106 | N/D | N/D | 2002 | 2023-02-01
103865 | KLIMATYZATOR MSR 12 HRN1 | MSR 12 HRN1 AIR CONDITIONER | MDV | MSR1-12HRN1-QC2 | MSR1-12KRN1-UC2 | 3.2 | 3.2 | 2012 | 2023-02-01
103875 | KLIMATYZATOR MSR 12 HRN1 | MSR 12 HRN1 AIR CONDITIONER | MDV | MSR1-18HRN1 | N/D | 5.3 | 5 | 2012 | 2024-01-01
103872 | KLIMATYZATOR MSR 12 HRN1 | MSR 12 HRN1 AIR CONDITIONER | MDV | MSR1-12HRN1 | N/D | 3.2 | 3.2 | 2012 | 2023-06-13
100100 | KLIMATYZATOR | AIR CONDITIONER | Trane | HWW509GMORA2 | N/D | N/D | N/D | 2002 | 2023-03-01
100279 | KLIMATYZATOR ŚCIENNY | WALL AIR CONDITIONER | SANYO | SAP-KR97EHAX | 598685 | 3 | 2.65 | 2008 | 2021-01-01
103603 | KLIMATYZATOR 3,2KW | 3.2KW AIR CONDITIONER | MDV | MSR1-12HRN1-QC2 | C101336130111509120081 | 3.2 | 3.2 | 2011 | 2023-05-23
103608 | KLIMATYZATOR 3,2KW | 3.2KW AIR CONDITIONER | MDV | MSR1-12HRN1-QC2 | N/D | 3.2 | 3.2 | 2011 | 2024-01-01
103628 | KLIMATYZATOR 3,2 | AIR CONDITIONER 3.2 | MDV | MSR1-12HRN | N/D | 3.2 | 3.2 | 2011 | 2024-01-01
124269 | KLIMATYZATOR | AIR CONDITIONER | Chigo | CP-35H3A-N21A | JAA0YAK4204620000230 | 3.2 | 3.5 | 2019 | 2024-01-01
124270 | KLIMATYZATOR | AIR CONDITIONER | Chigo | CP-35H3A-N21A | JAA0YAK4204620000410 | 3.2 | 3.5 | 2019 | 2024-01-01
124274 | KLIMATYZATOR | AIR CONDITIONER | Chigo | CP-35H3A-N21A | JAA0YAK4204620001219 | 3.2 | 3.5 | 2019 | 2024-01-01
122827 | KLIMATYZATOR | AIR CONDITIONER | Chigo | CP-41H3A-J17A | JAA0YAH5181294001195 | 4.5 | 4.1 | 2018 | 2024-01-01
122828 | KLIMATYZATOR | AIR CONDITIONER | Chigo | CP-41H3A-J17A | JAA0YAH5181294000374 | 4.5 | 4.1 | 2018 | 2024-01-01
122829 | KLIMATYZATOR | AIR CONDITIONER | Chigo | CP-41H3A-J17A | JAA0YAH5181294000521 | 4.5 | 4.1 | 2018 | 2024-01-01
BN_I_5_1 | KLIMATYZATOR | AIR CONDITIONER | Electra | PXD18 | N/D | 5.75 | 5.5 | 1999 | 2023-01-01
103871 | KLIMATYZATOR | AIR CONDITIONER | MDV | MSR18HRN1 | N/D | 5.3 | 5 | 2012 | 2023-01-01
100318 | KLIMATYZATOR | AIR CONDITIONER | Electra | PXD-15 | N/D | 4.5 | 4.1 | 2009 | 2024-01-01
BN_I_5_10 | KLIMATYZATOR | AIR CONDITIONER | Electra | WHN-12 | N/D | 3.075 | 2.9 | 1999 | 2024-01-01
BN_I_5_11 | KLIMATYZATOR | AIR CONDITIONER | Electra | PXD-18RC | N/D | 5.75 | 5.5 | 2006 | 2024-01-01
BN_I_5_12 | KLIMATYZATOR | AIR CONDITIONER | MDV | MSR-18HRN | 13728305066 | 5.3 | 5 | 2012 | 2024-01-01
BN_I_5_13 | KLIMATYZATOR | AIR CONDITIONER | MDV | MSR-12 | 13728302077 | 7 | 6.6 | 2012 | 2024-01-01
BN_I_5_14 | KLIMATYZATOR | AIR CONDITIONER | MDV | MSR1-12HRN1 | N/D | 7 | 6.6 | 2011 | 2024-01-01
BN_I_5_15 | KLIMATYZATOR | AIR CONDITIONER | Electra | WHN12 | N/D | 3.075 | 2.9 | 2006 | 2024-01-01
BN_I_5_18 | KLIMATYZATOR | AIR CONDITIONER | Electra | PXD12 | N/D | 3.7 | 3.52 | 2007 | 2023-06-30
BN_I_5_19 | KLIMATYZATOR | AIR CONDITIONER | MDV | MUB-18HRN1 | N/D | 5.3 | 5 | 2012 | 2024-01-01
BN_I_5_20 | KLIMATYZATOR | AIR CONDITIONER | MDV | MSR-18 | N/D | 5.3 | 5 | 2012 | 2024-01-01
BN_I_5_23 | KLIMATYZATOR | AIR CONDITIONER | Electra | OM9 | N/D | N/D | N/D | 2002 | 2024-01-01
BN_I_5_24 | KLIMATYZATOR | AIR CONDITIONER | Electra | WMN-A-A16RC | N/D | N/D | N/D | 2002 | 2024-01-01
BN_I_5_25 | KLIMATYZATOR | AIR CONDITIONER | ACMA | N/D | N/D | N/D | N/D | 1999 | 2024-01-01
BN_I_5_26 | KLIMATYZATOR | AIR CONDITIONER | MDV | MC18HRN1 | N/D | 5.8 | 5.3 | ponad 10 lat | 2024-01-01
BN_I_5_27 | KLIMATYZATOR | AIR CONDITIONER | GREE | GWH18KG-K3DNA5Q/I | N/D | 5.7 | 5.3 | 2018 | 2024-01-01
BN_I_5_29 | KLIMATYZATOR | AIR CONDITIONER | LG | S18EQ | 004TKHNO7921 | 5.8 | 5 | 2020 | 2024-01-01
BN_I_5_31 | KLIMATYZATOR | AIR CONDITIONER | GREE | GWH24KG-K3DNA | N/D | 7 | 6.45 | 2016 | 2024-01-01
BN_I_5_36 | KLIMATYZATOR | AIR CONDITIONER | LG | S12EQ | N/D | 3.5 | 4 | 2020 | 2024-01-01
BN_I_5_37 | KLIMATYZATOR | AIR CONDITIONER | LG | S18EQ | N/D | 5.8 | 5 | 2018 | 2024-01-01
BN_I_5_38 | KLIMATYZATOR | AIR CONDITIONER | LG | P18EN | N/D | 5.8 | 5 | 2017 | 2024-01-01
BN_I_5_39 | KLIMATYZATOR | AIR CONDITIONER | LG | S12EQ | N/D | 3.5 | 4 | 2019 | 2024-01-01
BN_I_5_40 | KLIMATYZATOR | AIR CONDITIONER | LG | S18EQ | N/D | 5.8 | 5 | 2020 | 2024-01-01
BN_I_5_41 | KLIMATYZATOR | AIR CONDITIONER | LG | S18EQ | N/D | 5.8 | 5 | 2020 | 2024-01-01
BN_I_5_42 | KLIMATYZATOR | AIR CONDITIONER | LG | S12EQ | N/D | 3.5 | 4 | 2020 | 2024-01-01
BN_I_5_44 | KLIMATYZATOR | AIR CONDITIONER | LG | P12EN | N/D | 3.8 | 3.5 | 2020 | 2024-01-01
BN_I_5_45 | KLIMATYZATOR | AIR CONDITIONER | LG | S12EQNSJ | N/D | 3.5 | 4 | 2020 | 2024-01-01
BN_I_5_46 | KLIMATYZATOR | AIR CONDITIONER | LG | S12EQNSJ | N/D | 3.5 | 4 | 2020 | 2024-01-01
BN_I_5_48 | KLIMATYZATOR | AIR CONDITIONER | GREE | GWH24KG-K3DNA5G | N/D | 7 | 6.45 | 2018 | 2024-01-01
BN_I_5_61 | KLIMATYZATOR | AIR CONDITIONER | LG | CT24RNPO | N/D | 8 | 6.8 | 2018 | 2024-01-01
BN_I_5_62 | KLIMATYZATOR | AIR CONDITIONER | LG | CT24RNQO | N/D | 8 | 6.8 | 2018 | 2024-01-01
BN_I_5_63 | KLIMATYZATOR | AIR CONDITIONER | GREE | GWH12AGB-K6DNA1A/I | N/D | 3.4 | 3.2 | 2021 | 2024-01-01
BN_I_5_66 | KLIMATYZATOR | AIR CONDITIONER | LG | S12EQ | N/D | 3.5 | 4 | 0 | 2024-01-01
BN_I_5_67 | KLIMATYZATOR | AIR CONDITIONER | LG | S12EQ | N/D | 3.5 | 4 | 0 | 2024-01-01
BN_I_5_68 | KLIMATYZATOR | AIR CONDITIONER | LG | S18EQ | N/D | 5.8 | 5 | 0 | 2024-01-01
BN_I_5_69 | KLIMATYZATOR | AIR CONDITIONER | LG | S18EQ | N/D | 5.8 | 5 | 0 | 2024-01-01
BN_I_5_70 | KLIMATYZATOR PRZENOŚNY | PORTABLE AIR CONDITIONER | Chigo | CP-41H3A-J17A | JAA0YAH5181294000239 | 4.5 | 4.1 | 2017 | 2024-01-01

## Wyposażenie pralni
Numer/ Number | Nazwa środka trwałego | The name of the fixed asset | Producent/ Maker | Typ/Model/ Type | Rok produkcji/ Man. Year | Parametry | Parameters | Dostępność od/ Available from | Cena netto/ Price net
101083 | PRALNICOWIRÓWKA MB26 | MB26 WASHER EXTRACTOR | Primus | MB26 | 2009 |  |  | 2024-01-01
101084 | PRALNICOWIRÓWKA MB26 | MB26 WASHER EXTRACTOR | Primus | MB26 | 2009 |  |  | 2024-01-01
101085 | SUSZARKA T24 FC | T24 FC DRYER | PRIMUS | T24 | 2009 | Załadunek (kg): 24 kg, Pojemność bębna (L): 530 L, Rodzaj Podgrzewu: gaz, prąd, para, Moc: 30/36 Kw, Opcje: rewers, czujnik wilgotności, programator FCT, wersja żetonowa, Waga: 275 kg | Loading (kg): 24 kg, Drum capacity (L): 530 L, Heating type: gas, electricity, steam, Power: 30/36 Kw, Options: reverse, humidity sensor, FCT programmer, token version, Weight: 275 kg | 2024-01-01
101146 | SUSZARKA DR35 PLUS | DR35 PLUS DRYER | Renzacci | RZ 35 | 2010 | Suszarka wirówkowa z zamnketym obiegiem, waga 16kg | Centrifuge dryer with closed circulation, weight 16 kg | 2024-01-01
120522 | SUSZARKA | DRYER | BOSCH | WDT2 | 2018 | Suszarka kondensacyjna, Klasa energetyczna: A+, wsad: 7kg | Condenser dryer, Energy class: A+, load: 7kg | 2024-01-01