## Zbiorniki
ID | Rodzaj | Nr środka trwałego | Nazwa środka trwałego | Producent | Typ/Model | Numer seryjny | Parametry | Pojemność [l] | Mieszadło | Czy posiada płaszcz? | Wymiary [mm] (szer. x dł. x wys.) | Waga [kg] | Czy posiada CE? | Rok produkcji | Dostępność od | Asset name | Description Eng | Cena Netto EUR
1 | Zbiornik wody | 99128 | ZBIORNIKI MAGAGAZYNOWY NA WODĘ | STILMAS | 140/C | TK050/B | Zbiornik magazynowy na wodę | 3500 | Nie | Nie | ø 1200 x 2500 | 400 | Nie | 1988 | 2024-03-01 | Storage Tank | Water storage tank. Capacity: 3500 l; Agitator: No; Jacket: No;
2 | Zbiornik wody | 99129 | ZBIORNIKI MAGAGAZYNOWY NA WODĘ | STILMAS | 140/C | TK050/A | Zbiornik magazynowy na wodę | 3500 | Nie | Nie | ø 1200 x 2500 | 400 | Nie | 1988 | 2024-03-01 | Storage Tank | Water storage tank. Capacity: 3500 l; Agitator: No; Jacket: No;
3 | Jezdny | 99137 | ZBIORNIKI JEZDNY | Diessel | N/D | 93181786 | Zbiornik jezdny z koszem do mycia oprzyrządowania Ciśnienie robocze: -1 / 3 bar; Temperatura pracy: 150 °C; | 85 | Tak | Tak | 700 x 1000 x 1300 | 160 | Nie | 1993 | 2024-01-01 | Mobile Tank | Mobile tank for washing accessories Nominal capacity: 85 l; Working pressure: -1/3 bar; Operating temperature: 150 °C; Jacket: Yes; Agitator: Yes;
4 | Stacjonarny | 99144 | ZBIORNIK STACJONARNY | Diessel | N/D | 95182127 | V robocza=200 l; Ciśnienie robocze: -1 / 3 bar; Temperatura pracy: 150 °C; | 340 | Nie | Nie | 1000 x 1000 x 1800 | 200 | Nie | 1995 | 2024-01-01 | Storage Tank | Nominal capacity: 340 l; Working capacity: 2O0 l; Working pressure: -1 / 3 bar; Operating Temperature: 150 °C; Agitator: No; Jacket: No;
11 | Zbiornik wody | 99186 | ZBIORNIK DO DEMINERALIZOWANEJ WODY | Diessel | MEN1329/8 | 5327 | Produkcja wody oczyszczonej HPW | 10100 | Nie | Nie | 5000 x 1800 x 2300 | 0 | Nie | 1997 | 2024-01-01 | Storage Tank | Tank for demineralized water. HPW purified water production. Capacity: 10100 l; Agitator: No; Jacket: No;
12 | Jezdny | 99306 | ZBIORNIK CIŚNIENIOWY | Diessel | N/D | 95182134 | V robocza = 250 l; Ciśnienie: -1 / 3 bar; Temperatura robocza: 150 °C | 343 | Nie | Nie | 900 x 1100 x 1750 | 220 | Nie | 1996 | 2024-01-01 | Pressure Tank | Mobile Pressure Tank Nominal capacity: 343 l; Working volume: 250 l; Working pressure: -1 / 3 bar; Operating Temperature: 150 °C; Jacket: No; Agitator: No;
13 | Jezdny | 99307 | ZBIORNIK CIŚNIENIOWY | Diessel | N/D | 95182132 | V robocza = 250 l; Ciśnienie: -1 / 3 bar; Temperatura robocza: 150 °C | 343 | Nie | Nie | 900 x 1100 x 1750 | 0 | Nie | 1995 | 2024-01-01 | Pressure Tank | Mobile Pressure Tank Nominal capacity: 343 l; Working volume: 250 l; Working pressure: -1 / 3 bar; Operating Temperature: 150 °C; Jacket: No; Agitator: No;
14 | Jezdny | 99308 | ZBIORNIK CIŚNIENIOWY | Diessel | N/D | 95182133 | V robocza = 250 l; Ciśnienie: -1 / 3 bar; Temperatura robocza: 150 °C | 343 | Nie | Nie | 900 x 1100 x 1750 | 0 | Nie | 1995 | 2024-01-01 | Pressure Tank | Mobile Pressure Tank Nominal capacity: 343 l; Working volume: 250 l; Working pressure: -1 / 3 bar; Operating Temperature: 150 °C; Jacket: No; Agitator: No;
15 | Jezdny | 99316 | ZBIORNIK JEZDNY | Diessel | N/D | 96182306 | V robocza=200 l; Ciśnienie robocze: -1 / 3 bar; Temperatura pracy: 150 °C; | 250 | Nie | Nie | ø900 x 1800 | 200 | Nie | 1996 | 2024-01-01 | Mobile Storage Tank | Nominal capacity: 250 l; Working volume: 200 l; Working pressure: -1 / 3 bar; Operating Temperature: 150 °C; Jacket: No; Agitator: No;
18 | Jezdny | 99319 | ZBIORNIK JEZDNY | Diessel | N/D | 96182302 | V robocza=200 l; Ciśnienie robocze: -1 / 3 bar; Temperatura pracy: 150 °C; | 250 | Nie | Nie | ø900 x 1800 | 200 | Nie | 1996 | 2024-01-01 | Mobile Storage Tank | Nominal capacity: 250 l; Working volume: 200 l; Working pressure: -1 / 3 bar; Operating Temperature: 150 °C; Jacket: No; Agitator: No;
19 | Jezdny | 99320 | ZBIORNIK JEZDNY | Diessel | N/D | 96182302 | V robocza=200 l; Ciśnienie robocze: -1 / 3 bar; Temperatura pracy: 150 °C; | 250 | Nie | Nie | ø900 x 1800 | 200 | Nie | 1996 | 2024-01-01 | Mobile Storage Tank | Nominal capacity: 250 l; Working volume: 200 l; Working pressure: -1 / 3 bar; Operating Temperature: 150 °C; Jacket: No; Agitator: No;
20 | Jezdny | 99321 | ZBIORNIK JEZDNY | Diessel | N/D | 96182308 | V robocza=200 l; Ciśnienie robocze: -1 / 3 bar; Temperatura pracy: 150 °C; | 250 | Nie | Nie | ø900 x 1800 | 200 | Nie | 1996 | 2024-01-01 | Mobile Storage Tank | Nominal capacity: 250 l; Working volume: 200 l; Working pressure: -1 / 3 bar; Operating Temperature: 150 °C; Jacket: No; Agitator: No;
21 | Jezdny | 99322 | ZBIORNIK JEZDNY | Diessel | N/D | 96182307 | V robocza=200 l; Ciśnienie robocze: -1 / 3 bar; Temperatura pracy: 150 °C; | 250 | Nie | Nie | ø900 x 1800 | 200 | Nie | 1996 | 2024-01-01 | Mobile Storage Tank | Nominal capacity: 250 l; Working volume: 200 l; Working pressure: -1 / 3 bar; Operating Temperature: 150 °C; Jacket: No; Agitator: No;
22 | Jezdny | 99323 | ZBIORNIK JEZDNY | Diessel | N/D | 96182301 | V robocza=200 l; Ciśnienie robocze: -1 / 3 bar; Temperatura pracy: 150 °C; | 250 | Nie | Nie | ø900 x 1800 | 200 | Nie | 1996 | 2024-01-01 | Mobile Storage Tank | Nominal capacity: 250 l; Working volume: 200 l; Working pressure: -1 / 3 bar; Operating Temperature: 150 °C; Jacket: No; Agitator: No;
23 | Jezdny | 99324 | ZBIORNIK JEZDNY | Diessel | N/D | 96182304 | V robocza=200 l; Ciśnienie robocze: -1 / 3 bar; Temperatura pracy: 150 °C; | 250 | Nie | Nie | ø900 x 1800 | 200 | Nie | 1996 | 2024-01-01 | Mobile Storage Tank | Nominal capacity: 250 l; Working volume: 200 l; Working pressure: -1 / 3 bar; Operating Temperature: 150 °C; Jacket: No; Agitator: No;
33 | Jezdny | 99606 | ZBIORNIK CIŚNIENIOWY | Schwarte-Milfor | N/D | 568/D | V robocza=30 l; Ciśnienie dopuszczalne: -1 / 3 bar; Temperatura dopuszczlana: 121 °C; Ciśnienie próbne: 4,8 bar | 41 | Tak | Nie | 600 x 850 x 1400 | 0 | Tak | 2006 | 2024-01-01 | Pressure Tank | Nominal capacity: 41 l; Working volume: 30 l; Working pressure: -1 / 3 bar; Operating Temperature: 121 °C; Test pressure: 4.8 bar Jacket: No; Agitator: Yes;
34 | Jezdny | 99607 | ZBIORNIK CIŚNIENIOWY | Schwarte-Milfor | N/D | 563/D | Zbiornik ciśnieniowy jednopłaszczowy Ciśnienie dopuszczalne: -1 / 3 bar; Temperatura dopuszczlana: 121 °C; Ciśnienie próbne: 4,8 bar | 110 | Tak | Nie | 800 x 900 x 1500 | 0 | Nie | 2006 | 2024-01-01 | Pressure Tank | Mobile Pressure Tank. Nominal capacity: 100 l; Working pressure: -1 / 3 bar; Operating Temperature: 121 °C; Test pressure: 4.8 bar Jacket: No; Agitator: Yes;
39 | Jezdny | 99979 | ZBIORNIK CIŚNIENIOWY | Schwarte-Milfor | N/D | 393/D | V robocza = 30 l; Ciśnienie: -0,1 / 0,3 MPa; | 41 | Tak | Tak | 550 x 800 x 1450 | 120 | Nie | 2003 | 2024-01-01 | Pressure Tank | Mobile Mixing Tank; Nominal capacity: 41 l; Working volume: 30 l; Working pressure: -0,1 / 0,3 MPa; Jacket: Yes; Agitator: Yes;
40 | Jezdny | 99984 | ZBIORNIK CIŚNIENIOWY | Schwarte-Milfor | UMJP-70l | 403/D | V robocza = 70 l; Ciśnienie robocze: -0,1 / 0,3 MPa; | 70 | Tak | Nie | 810 x 770 x 1395 | 160 | Nie | 2004 | 2024-01-01 | Pressure Mixing Tank | Mobile Mixing Tank; Nominal capacity: 70 l; Working pressure: -0,1 / 0,3 MPa; Jacket: No; Agitator: Yes;
46 | Zbiornik wody | 100272 | ZBIORNIK WODY | N/D | N/D | N/D | Zbiornik zapasu kondensatu Orientacyjna pojemność: 20350 l; | 0 | Nie | Nie | ø 1800 x 4000 | 0 | Nie | 0 | 2024-03-01 | Storage Tank | Condensate storage tank, Approximate capacity: 20350 l; Agitator: No; Jacket: No;
49 | Jezdny | 100043 | ZBIORNIK JEZDNY | Schwarte-Milfor | N/D | 994/P | V robocze = 400 l; Ciśnienie robocze: -1 / 3 bar; Temp. pracy: 1 / 135 °C; | 520 | Nie | Nie | 1000 x 1250 x 1750 | 0 | Nie | 2010 | 2024-01-01 | Mobile Tank | Nominal capacity: 520 l; Working volume: 400 l; Working pressure: -1 / 3 bar; Operating Temperature: 1 / 135 °C; Jacket: No; Agitator: No;
51 | Stacjonarny | 104482 | MIESZALNIK 3-PŁASZCZOWY | Schwarte-Milfor | 1189/P | 1189/P | V robocza = 200 l; V grzewczo-chłodząca = 12 l; Ciśnienie: -1 / 3 bar Temperatura: 1 / 150 °C; Ciśnienie próbne: 5,4 bar | 300 | Tak | Tak | 1000 x 1000 x 1800 | 200 | Tak | 2012 | 2024-01-01 | Process Tank | Nominal capacity: 300 l; Working capacity: 200 l; Heating and cooling jacket volume: 12 l; Working pressure: -1 / 3 bar; Operating Temperature: 1 / 150 °C; Pressure Test: 5.4 bar; Agitator: Yes; Jacket: Yes;
52 | Jezdny | 125592 | ZBIORNIK JEZDNY | Schwarte-Milfor | N/D | U-19-397-00 | V robocza = 400 l; Ciśnienie: atm. / 3 bar; Temperatura: 1 / 135 °C; | 400 | Nie | Nie | 1000 x 1300 x 1700 | 0 | Nie | 2019 | 2024-01-01 | Mobile Tank | Nominal capacity: 400 l; Working pressure: atm. / 3 bar; Operating Temperature: 1 / 135 °C; Jacket: No; Agitator: No;
53 | Stacjonarny | BN_P_6_1 | REKTOR PROCESOWY | Haagen & Rinau Mischtechnik BREMEN | UNIMIX | 301016/1 | Objętość robocza: 250 l; Objętość płaszcza: 29 l; Ciśnienie: -1 / 3 bar; Ciśnienie płaszcza: 4 bar; Temperatura robocza: 143 °C; Temperatura płaszcza: 151 °C; Mieszadło magnetyczne | 335 | Tak | Tak |  | 0 | Nie | 1998 | 2024-01-01 | Process reactor | working volume: 250 l; Jacket volume: 29 l; Pressure: -1/3 bar; Jacket pressure: 4 bar; Operating temperature: 143° C; Jacket temperature: 151°C; Magnetic stirrer
54 | Stacjonarny | BN_P_6_2 | REAKTOR PROCESOWY | Haagen & Rinau Mischtechnik BREMEN | UNIMIX | 301016/2 | Objętość robocza: 150 l; Objętość płaszcza: 22 l; Ciśnienie: -1 / 3 bar; Ciśnienie płaszcza: 4 bar; Temperatura robocza: 143 °C; Temperatura płaszcza: 151 °C; Mieszadło ramowe; | 200 | Tak | Tak |  | 0 | Nie | 1998 | 2024-01-01 | Process reactor | working volume: 150 l; Jacket volume: 22 l; Pressure: -1/3 bar; Jacket pressure: 4 bar; Operating temperature: 143° C; Jacket temperature: 151°C; frame mixer;
55 | Stacjonarny | BN_P_6_3 | HOMOGENIZATOR | Haagen & Rinau Mischtechnik BREMEN | UNIMIX | 301016/3 SRA 400 | Objętość robocza: 300 l; Objętość płaszcza: 35 l; Ciśnienie: -1 / 3 bar; Ciśnienie płaszcza: 4 bar; Temperatura robocza: 143 °C; Temperatura płaszcza: 151 °C; Głowica homogenizująca; | 385 | Tak | Tak |  | 0 | Nie | 1998 | 2024-01-01 |  | working volume: 300 l; Jacket volume: 35 l; Pressure: -1/3 bar; Jacket pressure: 4 bar; Operating temperature: 143° C; Jacket temperature: 151°C; homogenizing head;
56 | Jezdny | BN_P_6_4 | ZBIORNIK JEZDNY | Haagen & Rinau Mischtechnik BREMEN | UNIMIX | 301016/5 | Objętość robocza: 250 l; Objętość płaszcza: 30 l; Ciśnienie: -1 / 3 bar; Ciśnienie płaszcza: 4 bar; Temperatura robocza: 143 °C; Temperatura płaszcza: 151 °C; Mieszadło ramowe | 390 | Tak | Tak |  | 0 | Nie | 1998 | 2024-01-01 | Mobile Tank | working volume: 250 l; Jacket volume: 30 l; Pressure: -1/3 bar; Jacket pressure: 4 bar; Operating temperature: 143° C; Jacket temperature: 151°C; Frame mixer
57 | Jezdny | BN_P_6_5 | ZBIORNIK JEZDNY | Haagen & Rinau Mischtechnik BREMEN | UNIMIX | 301016/4 | Objętość robocza: 250 l; Objętość płaszcza: 30 l; Ciśnienie: -1 / 3 bar; Ciśnienie płaszcza: 4 bar; Temperatura robocza: 143 °C; Temperatura płaszcza: 151 °C; Mieszadło ramowe | 390 | Tak | Tak |  | 0 | Nie | 1998 | 2024-01-01 | Mobile Tank | working volume: 250 l; Jacket volume: 30 l; Pressure: -1/3 bar; Jacket pressure: 4 bar; Operating temperature: 143 °C; Jacket temperature: 151 °C; Frame mixer
58 | Stacjonarny | BN_P_6_6 | REAKTOR PROCESOWY | Haagen & Rinau Mischtechnik BREMEN | UNIMIX | 301015/1 | Objętość robocza: 200 l; Objętość płaszcza: 28 l; Ciśnienie: -1 / 3 bar; Ciśnienie płaszcza: 4 bar; Temperatura robocza: 143 °C; Temperatura płaszcza: 151 °C; Mieszadło magnetyczne | 260 | Tak | Tak |  | 0 | Nie | 1998 | 2024-01-01 | Process reactor | working volume: 200 l; Jacket volume: 28 l; Pressure: -1/3 bar; Jacket pressure: 4 bar; Operating temperature: 143° C; Jacket temperature: 151°C; Magnetic stirrer
59 | Stacjonarny | BN_P_6_7 | REAKTOR PROCESOWY | Haagen & Rinau Mischtechnik BREMEN | UNIMIX | 301015/2 | Objętość robocza: 150 l; Objętość płaszcza: 22 l; Ciśnienie: -1 / 3 bar; Ciśnienie płaszcza: 4 bar; Temperatura robocza: 143 °C; Temperatura płaszcza: 151 °C; Mieszadło ramowe; | 200 | Tak | Tak |  | 0 | Nie | 1998 | 2024-01-01 | Process reactor | working volume: 150 l; Jacket volume: 22 l; Pressure: -1/3 bar; Jacket pressure: 4 bar; Operating temperature: 143 °C; Jacket temperature: 151 °C; frame mixer;
60 | Stacjonarny | BN_P_6_8 | REAKTOR PROCESOWY | Haagen & Rinau Mischtechnik BREMEN | UNIMIX | 301015/3 | Objętość robocza: 300 l; Objętość płaszcza: 35 l; Ciśnienie: -1 / 3 bar; Ciśnienie płaszcza: 4 bar; Temperatura robocza: 143 °C; Temperatura płaszcza: 151 °C; Mieszadło ramowe; | 385 | Tak | Tak |  | 0 | Nie | 1998 | 2024-01-01 | Process reactor | working volume: 300 l; Jacket volume: 35 l; Pressure: -1/3 bar; Jacket pressure: 4 bar; Operating temperature: 143° C; Jacket temperature: 151°C; frame mixer;
61 | Jezdny | BN_P_6_9 | ZBIORNIK JEZDNY | Haagen & Rinau Mischtechnik BREMEN | UNIMIX | 301015/5 | Objętość robocza: 300 l; Ciśnienie: -1 / 3 bar; Temperatura robocza: 143 °C; | 380 | Nie | Nie |  | 0 | Nie | 1998 | 2024-01-01 | Mobile Tank | working volume: 300 l; Pressure: -1/3 bar; Operating temperature: 143° C;
62 | Jezdny | BN_P_6_10 | ZBIORNIK JEZDNY | Haagen & Rinau Mischtechnik BREMEN | UNIMIX | 301015/4 | Objętość robocza: 300 l; Ciśnienie: -1 / 3 bar; Temperatura robocza: 143 °C; | 380 | Nie | Nie |  | 0 | Nie | 1998 | 2024-01-01 | Mobile Tank | working volume: 300 l; Pressure: -1/3 bar; Operating temperature: 143° C;
63 | Stacjonarny | BN_P_6_11 | ZBIORNIK STACJONARNY | Haagen & Rinau Mischtechnik BREMEN | UNIMIX | 301014/4 | Objętość robocza: 500 l; Ciśnienie: -1 / 3 bar; Temperatura robocza: 143 °C; | 585 | Nie | Nie |  | 0 | Nie | 1998 | 2024-01-01 | Storage Tank | working volume: 500 l; Pressure: -1/3 bar; Operating temperature: 143° C;
64 | Stacjonarny | BN_P_6_12 | ZBIORNIK STACJONARNY | Haagen & Rinau Mischtechnik BREMEN | UNIMIX | 301014/3 | Objętość robocza: 500 l; Ciśnienie: -1 / 3 bar; Temperatura robocza: 143 °C; | 585 | Nie | Nie |  | 0 | Nie | 1998 | 2024-01-01 | Storage Tank | working volume: 500 l; Pressure: -1/3 bar; Operating temperature: 143° C;
65 | Stacjonarny | BN_P_6_13 | REAKTOR PROCESOWY | Haagen & Rinau Mischtechnik BREMEN | UNIMIX | 301014/2 | Objętość robocza: 500 l; Ciśnienie: -1 / 3 bar; Temperatura robocza: 143 °C; Mieszadło magnetyczne | 585 | Tak | Nie |  | 0 | Nie | 1998 | 2024-01-01 | Process reactor | working volume: 500 l; Pressure: -1/3 bar; Operating temperature: 143° C; Magnetic stirrer
66 | Stacjonarny | BN_P_6_14 | REAKTOR PROCESOWY | Haagen & Rinau Mischtechnik BREMEN | UNIMIX | 301014/1 | Objętość robocza: 200 l; Objętość płaszcza: 28 l; Ciśnienie: -1 / 3 bar; Ciśnienie płaszcza: 4 bar; Temperatura robocza: 143 °C; Temperatura płaszcza: 151 °C; Mieszadło magnetyczne | 260 | Tak | Tak |  | 0 | Nie | 1998 | 2024-01-01 | Process reactor | working volume: 200 l; Jacket volume: 28 l; Pressure: -1/3 bar; Jacket pressure: 4 bar; Operating temperature: 143° C; Jacket temperature: 151°C; Magnetic stirrer
67 | Stacjonarny | BN_P_6_15 | REAKTOR PROCESOWY | Haagen & Rinau Mischtechnik BREMEN | UNIMIX | 301017/2 | Objętość robocza: 300 l; Objętość płaszcza: 35 l; Ciśnienie: -1 / 3 bar; Ciśnienie płaszcza: 4 bar; Temperatura robocza: 143 °C; Temperatura płaszcza: 151 °C; Mieszadło kotwicowe | 435 | Tak | Tak |  | 0 | Nie | 1998 | 2024-01-01 | Process reactor | working volume: 300 l; Jacket volume: 35 l; Pressure: -1/3 bar; Jacket pressure: 4 bar; Operating temperature: 143° C; Jacket temperature: 151°C; Anchor agitator
68 | Stacjonarny | BN_P_6_16 | REAKTOR PROCESOWY | Haagen & Rinau Mischtechnik BREMEN | UNIMIX | 301017/1 | Objętość robocza: 200 l; Objętość płaszcza: 28 l; Ciśnienie: -1 / 3 bar; Ciśnienie płaszcza: 4 bar; Temperatura robocza: 143 °C; Temperatura płaszcza: 151 °C; Mieszadło magnetyczne | 260 | Tak | Tak |  | 0 | Nie | 1998 | 2024-01-01 | Process reactor | working volume: 200 l; Jacket volume: 28 l; Pressure: -1/3 bar; Jacket pressure: 4 bar; Operating temperature: 143° C; Jacket temperature: 151°C; Magnetic stirrer
69 | Jezdny | BN_P_6_17 | ZBIORNIK JEZDNY | Baumgartner&Co | D0601 | 31666/700 | Objętość robocza: 200 l; Objętość płaszcza: 18 l; Ciśnienie: -1 / 3,3 bar; Ciśnienie płaszcza: -1 / 3,3 bar; Temperatura robocza: 135 °C; Temperatura płaszcza: 135 °C; | 305 | Tak | Tak |  | 0 | Nie | 2001 | 2024-01-01 | Mobile Tank | working volume: 200 l; Jacket volume: 18 l; Pressure: -1 / 3.3 bar; Jacket pressure: -1 / 3.3 bar; Operating temperature: 135° C; Jacket temperature: 135°C;
70 | Stacjonarny | BN_P_6_18 | ZBIORNIK STACJONARNY | Baumgartner&Co | D0601 | 31665/701 | Objętość robocza: 200 l; Objętość płaszcza: 18 l; Ciśnienie: -1 / 3,3 bar; Ciśnienie płaszcza: -1 / 3,3 bar; Temperatura robocza: 135 °C; Temperatura płaszcza: 135 °C; | 305 | Tak | Tak |  | 0 | Nie | 2001 | 2024-01-01 | Storage Tank | working volume: 200 l; Jacket volume: 18 l; Pressure: -1 / 3.3 bar; Jacket pressure: -1 / 3.3 bar; Operating temperature: 135° C; Jacket temperature: 135°C;
71 | Jezdny | BN_P_6_19 | ZBIORNIK JEZDNY | Haagen & Rinau Mischtechnik BREMEN | UNIMIX / D6002 | 301017/4 | Objętość robocza: 300 l; Ciśnienie: -1 / 3 bar; Temperatura robocza: 143 °C; | 380 | Nie | Nie |  | 0 | Nie | 1998 | 2023-01-01 | Mobile Tank | Working volume: 300 l; Pressure: -1 / 3 bar; Operating temperature: 143° C;
72 | Jezdny | BN_P_6_20 | ZBIORNIK JEZDNY | Haagen & Rinau Mischtechnik BREMEN | UNIMIX / D6001 | 301017/3 | Objętość robocza: 300 l; Ciśnienie: -1 / 3 bar; Temperatura robocza: 143 °C; | 380 | Nie | Nie |  | 0 | Nie | 1998 | 2023-01-01 | Mobile Tank | Working volume: 300 l; Pressure: -1 / 3 bar; Operating temperature: 143° C;
73 | Jezdny | BN_P_6_21 | MIESZALNIK CIŚNIENIOWY | Schwarte-Milfor | N/D | 920/P | Objętość całkowita: 138 l; Objętość płaszcza: 10 l; Ciśnienie: -1 / 3 bar; Ciśnienie płaszcza: -1 / 6 bar; Temperatura: 1 / 150 °C; Temperatura płaszcza: 1 / 150 °C; Stanowi całość wraz ze stalowym koszem (środek nr. 116368). | 138 | Nie | Tak |  | 0 |  | 2009 | 2023-01-01
74 | Zbiornik wody | 99118 | ZBIORNIK | N/D | N/D | N/D | Eksploatacja zbiornika rozpoczęta przed 1999; | 0 | Nie | Nie | Długość: 3100 x Obwód: 3300 x Wysokość: 1800 | 0 | Nie | 0 | 2024-01-01
75 | Zbiornik wody | 99167 | ZBIORNIK PIONOWY | Metalchem | N/D | 22399 501-1-835 | Ciśnienie robocze: 10 bar; Objętość: 0,8 m³; Temp. robocza: 30 °C; Gęstość medium: 1100 kg/ m³; | 800 | Nie | Nie | Obwód: 3500 x H: 2300 | 190 | Nie | 1996 | 2024-01-01
76 | Zbiornik wody | 99166 | ZBIORNIK PIONOWY | Metalchem | N/D | 22400 501-1-835 | Ciśnienie robocze: 10 bar; Objętość: 0,8 m³; Temp. robocza: 30 °C; Gęstość medium: 1100 kg/ m³; | 800 | Nie | Nie | Obwód: 3500 x H: 2300 | 190 | Nie | 1996 | 2024-01-01
77 | Stacjonarny | 100142 | ZBIORNIK SPRĘŻONEGO POWIETRZA | Kates Olsztyn | 1Z3B1003 U | 1794 | Ciśnienie robocze: 1,2 MPa, Temp. Robocza: 20 °C | 0 | Nie | Nie | Obwód: 4700 x H: 2550 | 805 | Nie | 2003 | 2024-03-01
78 | Stacjonarny | 99132 | ZBIORNIK SPRĘŻONEGO POWIETRZA | Instal Rzeszów | N/D | 17369 | Pojemność: 4 m³; Ciśnienie: 1 MPa | 4000 | Nie | Nie | Obwód: 4453 x H:3800 | 1140 | Nie | 1990 | 2024-01-01
Uwaga: Identyfikacja zdjęć w pliku Zdjęcia Zbiorniki 3_2023.12 wg. numeru środka trwałego