## Maszyny produkcyjne
Maszyny produkcyjne / Production equipment
ID | Numer ŚR. T./ Number | Nazwa / Name | Asset name | Producent / Maker | Typ / Type | Numer seryjny / Serial no. | Parametry / Parameters | Wymiary [mm] (szer. x dł. x wys.)/ Dimensions | Waga [kg]/ Weight | Rok produkcji/ Man. Year | Dostępność od / Available from: | Description Eng | Cena netto/ Price net
1 | 99351 | PRZEGLĄDARKA AMPUŁEK | AMPOULES INSPECTION DEVICE | EISAI | AIM296/T | D5020 | Przeglądarka elektroniczna ampułek: Format: 5 / 10 ml: Wydajność praktyczna: 300 [szt/ min]; Napięcie: 400 V; Moc: 2 kW; | 3790 x 1360 x 1590 | 3200 | 1997 | 2024-01-01 | Electronic ampoule inspection device: Format: 5 / 10 ml: Practical capacity: 300 [pcs/min]; Voltage: 400V; 2 kW;
2 | 99992 | URZĄDZENIE DO BADANIA SZCZELNOŚCI AMPUŁEK | LEAK DETECTION DEVICE | Brevetti | LTM | NY 0331 | Urządzenie do badania szczelności ampułek Formaty: 5, 10 ml; Wydajność dla ampułek 5ml i 10 m: - nie w ciągu produkcyjnym: 24000 szt/godz. - w ciągu produkcyjnym: maks. 18000 szt/ godz. Napięcie: 230 V; Moc: 1,2 kW; | 4340 x 1976 x 1956 | 1350 | 2004 | 2024-01-01 | Leak detection device Formats: 5, 10 ml; Efficiency for 5ml and 10m ampoules: - standalone: 24,000 pcs/hour. - in line. 18,000 pcs/hour Voltage: 230V; 1.2 kW;
3 | 118991 | URZĄDZENIE DO KONTROLI GÓRNEJ CZĘŚCI AMPUŁKI | AMPOULE HEAD INSPECTION DEVICE | ZMR | UKA-01 | 343/16 | Urządzenie do optycznej kontroli górnej części ampułki Sprawdza kształt zatopienia i wykrywa spieki, przypalenia ampułek. Dostosowana do formatu ampułek 5ml i 10ml Napięcie: 400 V; Moc: 2 kW; | 1871 x 1632 x 1938 | 600 | 2017 | 2024-01-01 | Device for optical inspection of the upper part of the ampoule Checks the shape of the embedding and detects sintering and burnt ampoules. Available formats: 5ml and 10ml Voltage: 400V; 2 kW;