## Maszyny produkcyjne
ID | Nr środka trwałego | Nazwa środka trwałego | Producent | Typ/Model | Numer seryjny | Parametry | Wymiary [mm] (szer. x dł. x wys.) | Waga [kg] | Rok produkcji | Asset name | Description Eng | Cena PLN netto
1 | 99356 | MONOBLOK DO NAPEŁNIANIA KROPLI DO OCZU | Groninger | DFVK3000 | 4313 | Urządzenie do pozycjonowania, napełniania i zamykania Wydajność deklarowana: 7200 szt/h Wydajność praktyczna: 110 szt/ min; | 2400 x 5000 x 2000 | 3000 | 1997 | Monoblock for Filing of Bottles (eye drops) | Automatic machine for positioning, filling and capping bottles. Declared capacity: 7200 pcs/h; Practical capacity: 110 pcs/min;
2 | 99358 | KARTONIARKA | Marchesini | MA 155 | 397000064 | Wydajność projektowana: 150 szt/min; Wydajność praktyczna: 110 szt/ min; Napięcie: 400 V; Moc: 5 kW; | 1900 x 5300 x 2000 | 1900 | 1997 | Cartoner Machine | Design capacity: 150 pcs/min; Practical capacity: 110 pcs/min; Power Supply: 400 V; Power: 5 kW;
3 | 99257 | LINIA ROZLEWAJĄCA DO AMPUŁEK | Bosch | Rozlewaczka: AVR E 08; Myjka: RUR E 12; Tunel: TLQ U 62; | 6185003002, 6185003202, 6185002903, | Rozlewaczka: Wydajność: 200 szt./ min dla ampułek w formacie 5 ml, 145 szt./min dla ampułek w formacie 10 ml; Myjka: Wydajność: 200 szt./ min dla ampułek w formacie 5 ml, 145 szt./min dla ampułek w formacie 10 ml; Tunel sterylizacyjny: Wydajność: 200 szt./ min dla ampułek w formacie 5 ml, 145 szt./min dla ampułek w formacie 10 ml; | RRU: 2200 x 1900 x 1500; HQL: 1800 x 3500 x 2400; ALK: 1200 x 3000 x 1800; | 0 | 1986 | Compact Line for Filling of Ampoules | Filing Machine: Type: AVR E 08; Capacity: 200 pcs/min for 5 ml ampoules; 145 pcs/min for 10 ml ampoules; Ampoules washer: Type: RUR E 12; Capacity: 200 pcs/min for 5 ml ampoules; 145 pcs/min for 10 ml ampoules; Sterilization tunnel: Type: TQL U 62; Capacity: 200 pcs/min for 5 ml ampoules; 145 pcs/min for 10 ml ampoules;
4 | 99277 | ETYKIECIARKA AUTOMATYCZNA | LIBRA | SENSITIVE 350 | 350-93-028 | Wydajność deklarowana: 350/min, Wydajność praktyczna: 170/min; Napięcie: 380 V; Moc: 1 kW; | 900 x 2000 x 1800 | 550 | 1993 | Labeling Machine | Capacity: - Declared: 350 pcs/min - Practical: 170 pcs/min; Power Supply: 380 V; Power: 1 kW;
5 | 99293 | PRZEGLĄDARKA FIOLEK | EISAI | AIM588 | D5008 | Przeglądarka elektroniczna Format: Fiolki 5ml/20ml Wydajność praktyczna: - Przy fiolkach 20 ml: 130-135 szt/min, - Przy fiolkach 5 ml: 125 szt/min | 1360 x 3790 x 1590 | 3200 | 1995 | Inspection Machine | Ampoules Electronic Inspection Machine. Formats: Vials 5 ml/20 ml; Practical capabilities: - 130-135 pcs/min for 20 ml vials; - 145 pcs/min for 5 ml vials;
6 | 99303 | LINIA DO NAPEŁNIANIA FIOLEK | Bosch | MLF 3002 HQL 3240 RRU 2020 | 77313MS7014C; 77313MS4501; 77313MS5901C | Wydajność: - format fiolek 5 ml i 10 ml: 6000/ h; - fomrat fiolki 20 ml: 3600/h. Waga: RRU 1790 kg, HQL 2500 kg | RRU 2000 x 2100 x 1400; HQL 1550 x 2900 x 2300; MLF 3500 x 1450 x 2000 | 0 | 1995 | Compact Line for Filing of Vials | Capacity: - for 5 and 10 ml vials: 6000/h; - for 20 ml vials: 3600/h; Device weight: RRU 1790 kg; HQL 2500 kg;
7 | 99327 | TUBIARKA | Norden | NM400HAM | 52917 | Tubiarka Nordenmatic 400 Format: tuby plastikowe (wlewki doodbytnicze) końcówka zgrzewana, tuby metalowe (żel do nosa) - końcówka zawijana. Wydajność maszyny: 40 szt/min dla każdego z formatów; Napięcie: 400 V; Moc: 4 kW; | 1420 x 1725 x 2030 | 0 | 1995 | Tube Fillng Machine | Tube Filling Machine - Nordenmatic 400 Format: Plastic pipes with welded tip (rectal tube), metal tubes with wrapped tip (nasal gel). Machine capacity: 40 pcs/min for each format Power supply: 400 V; Power: 4 kW;
8 | 99350 | ETYKIECIARKA | LIBRA | SENSITIVE 350 | L97106 | Wydajność: - Deklarowana:350/min, - Praktyczna: 130/min; Napięcie: 230 V; Moc: 1,2 kW; | 900 x 2000 x 1800 | 550 | 1997 | Labeling Machine | Capacity: - Declared: 350 pcs/min - Practical: 130 pcs/min; Power Supply: 230 V; Power: 1.2 kW;
9 | 99351 | PRZEGLĄDARKA AMPUŁEK | Eisai | AIM296/T | D5020 | Przeglądarka elektroniczna ampułek: Format: 1 / 2 / 5 / 10 ml: Wydajność praktyczna: 300 [szt/ min]; Napięcie: 400 V; Moc: 2 kW; | 3790 x 1360 x 1590 | 3200 | 1997 | Inspection Machine | Ampoules Electronic Inspection Machine. Formats: 1; 2; 5; 10 ml; Practical capabilities: 300 pcs/min; Voltage: 400 V; Power: 2 kW;
10 | 99361 | ETYKIECIARKA AMPUŁEK | NERI | RL 400/450 | M.ERA 01901 | Etykieciarka ampułek: Format: 1 i 2 ml; Wydajność praktyczna przy ampułkach 1 ml i 2 ml: 350 szt/min; Napięcie: 400 V; Moc: 5 kW; | 2200 x 2150 x 2200 | 780 | 1997 | Labeling Machine | Ampoule Labeling Machine Formats: 1 and 2 ml ; Machine capacity for 1 and 2 ml ampoules: 350 pcs/min; Power Supply: 400 V; Power: 5 kW;
11 | 99960 | Monoblok wielofunkcyjny | Empak | MW1 | 1184 | Monoblok wielofunkcyjny Urządzenie wykorzystywane do napełniania opakowań z Xylogel Wielkość dozy: 10 - 15 ml; Wydajność: 1500 - 2000 op/godz. Napięcie: 400 V; Moc: 4 kW; | 2600 x 2750 x 2000 | 800 | 2001 | Monoblock | Multifunctional Packaging Monoblock; The device was used to fill the Xylogel packages; The size of the dose: 10 - 15 ml; Capacity: 1500 - 2000 package/h; Power supply: 400 V; Power: 4 kW;
12 | 99966 | KARTONIARKA | Marchesini | MA255 | 301000007; | Wydajność: 110 - 130/min; Napięcie: 400 V; Moc: 5 kW; | 1720 x 3800 x 1980 | 2220 | 2001 | Cartoner Machine | Automatic packaging machine; Capacity: 110 - 130 pcs/min; Power Supply: 400 V; Power: 5 kW;
13 | 99992 | URZĄDZENIE DO BADANIA SZCZELNOŚCI AMPUŁEK | Brevetti | LTM | NY 0331 | Urządzenie do badania szczelności ampułek Formaty: 5, 10 ml; Wydajność dla ampułek 5ml i 10 m: - nie w ciągu produkcyjnym: 24000 szt/godz. - w ciągu produkcyjnym: maks. 18000 szt/ godz. Napięcie: 230 V; Moc: 1,2 kW; | 4340 x 1976 x 1956 | 1350 | 2004 | Inspection and Leak Detection Machine | Inspection and Leak Detection Machine for Ampoules Formats: 5 and 10 ml; Capacity for 5 and 10 ml ampoules: - Not in production: 24 000 pcs/h; - In production: max. 18000 pcs/h; Power Supply: 230 V; Power: 1.2 kW;
14 | 100025 | ETYKIECIARKA | UNILOGO | DUO UP DOWN | 1053 | Maszyna etykietująca do opakowań etykietami samoprzylepnymi. Urządzenie etykietujące opakowania przez nałożenie "plomby", zapobiegającej otwarciu i ponownym zamknięciu kartonika | 2500 x 785 x 2200 | 300 | 2009 | Labeling Machine | Labeling machine for packages with self-adhesive labels. The device labeling packages by applying a "seal" which prevent the box from being opened and closed again.
15 | 100039 | WAGA PRZELOTOWA | Bosch | KWE 4000 | 714628 | Wydajność deklarowana: 120 szt/min; Wydajność maksymalna: 40 blistrów/ min, czyli 80 szt/min (2 szt. w blistrze) | 1115 x 530 x 1629 | 200 | 2011 | Checkweigher | Declared capacity: 120 pcs/min; Maximum capacity: 40 blisters/min, i.e. 80 pcs/min (2 pcs in a blister);
16 | 118991 | URZĄDZENIE DO KONTROLI GÓRNEJ CZĘŚCI AMPUŁKI | ZMR | UKA-01 | 343/16 | Urządzenie do optycznej kontroli górnej części ampułki Sprawdza kształt zatopienia i wykrywa spieki, przypalenia ampułek. Dostosowana do formatu ampułek 5ml i 10ml Napięcie: 400 V; Moc: 2 kW; | 1871 x 1632 x 1938 | 600 | 2017 | Ampoule Inspection Machine | Inspection Machine for Upper part of Ampoules; It checks the shape of the embedding and detects caking and burns of the ampoule. Suitable for 5 ml and 10 ml ampoules. Power Supply: 400 V; Power: 2 kW;
17 | 123876 | SEPARATOR KARTONIKÓW | Piotr Kurek | PSK-SK1 | 2019-03 | Separator kartoników | 1100 x 1200 x 850 | 80 | 2019 | Cardboard separator | Cardboard separator
18 | BN_P_2_1 | WAGA PRZELOTOWA | Bosch | KWE 3000 | 780605 | Zakres ważenia: 1 / 750 g; Dokładność odczytu: 0,1 g; Działka legalizacyjna: 0,1 g; Szerokość taśmy: 100 mm; Regulacja wysokości: do 95 mm; Maksymalna prędkość taśmy: 54 m/s; Wydajność: 310 szt/min; | 670 x 1240 x 1500 | 250 | 1997 | Checkweigher | Capacity range: 1 / 750 g; Readability: 0.1 g; Verification scale interval: 0.1 g; Tape width: 100 mm; Height adjustment: up to 95 mm; Maximum tape speed: 54 m/s; Capacity: 310 pcs/min;
19 | BN_P_2_3 | ETYKIECIARKA | Bosch | HERMA 040M | 735937 | Wydajność deklarowana: 200 szt/min; Wydajność praktyczna: 100 / 110 szt./min; Maksymalna wysokość produku: 190 mm; Maksymalna średnica produktu: 90 mm; Maksymalna średnica rolki: 400 mm; Napięcie: 400 V; Moc: 5,5 kW; | 1600 x 3200 x 1500 | 0 | 1997 | Labeling Machine | Capacity: - Declared: 200 pcs/min; - Practical: 100 / 110 pcs/min; Maximum product height: 190 mm; Maximum product diameter: 90 mm; Maximum roll diameter: 400 mm; Power Supply: 400 V; Power: 5,5 kW;
20 | 99252 | PAKOWACZKA AMPUŁEK | ZDMPF KRAKÓW | PAF 3 | 305 | Półautomat do pakowania PAF 1ml Pakowane formaty: 1 ,2 ,5 ml. Wydajność przy wymienionych formatach 135 szt/ min.; Napięcie: 400 [V]; Moc: 2 [kW]; | 900 x 2000 x 1900 | 100 | 1985 | Packing Machine | Semi-automatic packing machine PAF 1ml Packaged formats: 1; 2; 5 ml; Machine capacity: 135 pcs/min for each format; Power supply: 400 V; Power: 2 kW;
21 | 99253 | PAKOWACZKA AMPUŁEK | ZDMPF KRAKÓW | PAF 3 | 309 | Półautomat do pakowania PAF 2ml Pakowane formaty: 1 ,2 ,5 ml. Wydajność przy wymienionych formatach 135 szt/ min.; Napięcie: 400 [V]; Moc: 2 [kW]; | 900 x 2000 x 1900 | 100 | 1985 | Packing Machine | Semi-automatic packing machine PAF 2ml Packaged formats: 1; 2; 5 ml; Machine capacity: 135 pcs/min for each format; Power supply: 400 V; Power: 2 kW;
22 | 99254 | PAKOWACZKA AMPUŁEK | ZDMPF KRAKÓW | PAF 3 | 310 | Półautomat do pakowania PAF 2ml Pakowane formaty: 1 ,2 ,5 ml. Wydajność przy wymienionych formatach 135 szt/ min.; Napięcie: 400 [V]; Moc: 2 [kW]; | 900 x 2000 x 1900 | 100 | 1985 | Packing Machine | Semi-automatic packing machine PAF 2ml Packaged formats: 1; 2; 5 ml; Machine capacity: 135 pcs/min for each format; Power supply: 400 V; Power: 2 kW;
23 | 99256 | PAKOWACZKA AMPUŁEK | ZDMPF KRAKÓW | PAF 3 | 326 | Półautomat do pakowania PAF 5ml Pakowane formaty: 1 ,2 ,5 ml. Wydajność przy wymienionych formatach 135 szt/ min.; Napięcie: 400 [V]; Moc: 2 [kW]; | 900 x 2000 x 1900 | 100 | 1986 | Packing Machine | Semi-automatic packing machine PAF 5ml Packaged formats: 1; 2; 5 ml; Machine capacity: 135 pcs/min for each format; Power supply: 400 V; Power: 2 kW;
24 | 99259 | PAKOWACZKA AMPUŁEK | ZDMPF KRAKÓW | PAF 3 | 361 | Półautomat do pakowania PAF 1ml Pakowane formaty: 1 ,2 ,5 ml. Wydajność przy wymienionych formatach 135 szt/ min.; Napięcie: 400 [V]; Moc: 2 [kW]; | 900 x 2000 x 1900 | 100 | 1987 | Packing Machine | Semi-automatic packing machine PAF 1ml Packaged formats: 1; 2; 5 ml; Machine capacity: 135 pcs/min for each format; Power supply: 400 V; Power: 2 kW;
25 | 99263 | PAKOWACZKA AMPUŁEK | ZDMPF KRAKÓW | PAF 3 | 403 | Półautomat do pakowania PAF 5ml Pakowane formaty: 1 ,2 ,5 ml. Wydajność przy wymienionych formatach 135 szt/ min.; Napięcie: 400 [V]; Moc: 2 [kW]; | 900 x 2000 x 1900 | 100 | 1990 | Packing Machine | Semi-automatic packing machine PAF 5ml Packaged formats: 1; 2; 5 ml; Machine capacity: 135 pcs/min for each format; Power supply: 400 V; Power: 2 kW;
26 | 99269 | PAKOWACZKA AMPUŁEK | ZDMPF KRAKÓW | PAF 3 | 435 | Półautomat do pakowania PAF 2ml Pakowane formaty: 1 ,2 ,5 ml. Wydajność przy wymienionych formatach 135 szt/ min.; Napięcie: 400 [V]; Moc: 2 [kW]; | 900 x 2000 x 1900 | 100 | 1985 | Packing Machine | Semi-automatic packing machine PAF 2ml Packaged formats: 1; 2; 5 ml; Machine capacity: 135 pcs/min for each format; Power supply: 400 V; Power: 2 kW;
27 | 99276 | PAKOWACZKA AMPUŁEK | ZDMPF KRAKÓW | PAF 3 | 273 | Półautomat do pakowania PAF 10ml Pakowane formaty: 10 ml; Wydajność przy wymienionych formatach 135 szt/ min.; Napięcie: 400 [V]; Moc: 2 [kW]; | 900 x 2000 x 1900 | 100 | 1993 | Packing Machine | Semi-automatic packing machine PAF 10ml Packaged formats: 10 ml; Machine capacity: 135 pcs/min for each format; Power supply: 400 V; Power: 2 kW;

## Sprzęt pomiarowy
ID | Rodzaj | Nr środka trwałego | Nazwa środka trwałego | Producent | Typ/Model | Numer seryjny | Parametry | Skład zestawu | Rok produkcji | Asset name | Description Eng | Cena PLN netto
1 | Inne | 98549 | PEHAMETR | Metrohm | 713 | OE2/323 | Zakres pomiarowy: -19,999 / 19,999 pH; Rodzielczość: 0;001 pH | pHmetr + elektroda pH | 0 | PEHAMETER | Measuring range: -19.999 / 19.999 pH; Resolution: 0;001 pH
2 | Wagi | 98556 | WAGA ELEKTRONICZNA | METTLER TOLEDO | PM30000K | N49325 | Zakres ważenia: 5 / 32000 g; Dokładność odczytu: 0,1 g; Działka legalizacyjna: 1 g; Klasa II; Wycofana z Maximo 06.2022 | Waga | 1996 | Electronic Scale | Capacity Range: 5 /32000 g; Class: II; Withdrawn from Maximo on 06/2022
3 | Wzorce i kalibratory | 98796 | ZESTAW WZORCÓW MASY | GRAMET | Wzorce masy I rzędu | 287 | Klasa: I rzędu; Zakres: 1 mg - 200 g; | Zestaw wzorców: 23 wzorce. | 1997 | SET OF WEIGHT STANDARDS | Class: 1st order; Range: 1 mg - 200 g;
4 | Wzorce i kalibratory | 98797 | ZESTAW WZORCÓW MASY | GRAMET | Wzorce masy I rzędu | 285 | Klasa: I rzędu; Zakres: 1 mg - 200 g; Brak 5 wzorców dla dolnego zakresu; | Zestaw wzorców: 7 wzorców | 1997 | SET OF WEIGHT STANDARDS | Class: 1st order; Range: 1 mg - 200 g; No 5 patterns for the lower range;
5 | Inne | 98836 | SYMULATOR PH | Metrohm | 642 - pH simulator | 17105 | Zakres: 0 / 20 pH; Urządzenie wyłączone z eksploatacji od 2015 | Symulator | 0 | PH SIMULATOR | Range: 0/20 pH; The device has been out of service since 2015
6 | Wzorce i kalibratory | 98890 | PRASA MANOMETRYCZNA | Manotherm | PH 6P | 221 | Zakres: -1 / 6 bar; | Prasa | 1998 | PRESSURE PRESS | Range: -1/6 bar;
7 | Wzorce i kalibratory | 98891 | PRASA MANOMETRYCZNA | Manotherm | PH 6P | 222 | Zakres: -1 / 6 bar; | Prasa | 1998 | PRESSURE PRESS | Range: -1/6 bar;
8 | Wzorce i kalibratory | 98892 | PRASA MANOMETRYCZNA | Manotherm | PS1000G | 109 | Zakres: 0 / 1000 bar; | Prasa | 1998 | PRESSURE PRESS | Range: 0 / 1000 bar;
9 | Wagi | 98944 | WAGA POMOSTOWA | METTLER TOLEDO | PG5002-S | 1118122665 | Zakres ważenia: 0,5 / 5100 g; Dokładność odczytu: 0,01 g; Działka legalizacyjna: 0,1g; | Waga | 1999 | Platform scale | Capacity Range: 0.5 / 5100 g; Readability: 0.01 g; Verification scale interval: 0.1 g;
10 | Wagi | 98946 | WAGA PRECYZYJNA | METTLER TOLEDO | Waga: DB 60st; Terminal: ID7 | 2239405 | Zakres ważenia: 0,4 / 60 kg; Klasa: III; Dokładność odczytu: 0,02 g; Działka legalizacyjna: 0,02g; Waga nie przeszła legalizacji. | Waga + Terminal | 1999 | Precise Scale | Capacity Range: 0,4 / 60 kg; Class: III; Readability: 0.02 g; Verification scale interval: 0.02 g; Set: Scale + Terminal;
11 | Inne | 98955 | SONDA POZIOMU POJEMNOŚCIOWA | Endress+Hauser | Multicap DC21EN-AA13H1BBKC1 | 30416704/004 | Sonda poziomu; W pełni izolowana sonda linowa do wysokich ciśnień i temperatur. Dostosowana do ciężkich wrunków procesowych; Długość: 1635 mm; Temperatura procesu: -80 / 200 °C; Ciśnienie medium: Próżnia do 50 bar; | Sonda | 1999 | CAPACITIVE LEVEL PROBE | Level probe; Fully insulated rope probe for high pressures and temperatures. Adapted to difficult process conditions; Length: 1635 mm; Process temperature: -80 / 200 °C; Medium pressure: Vacuum up to 50 bar;
12 | Inne | 98956 | CYFROWY WSKAŹNIK PROCESOWY | ENDRESS+HAUSER | RIA 450 | 1X 463901 | Zakres wskaźnika: 0 / 100%; Zakres pomiarowy napięcia: 0...1/10 V; max. 50 VRi: 1 MOhm; Zakres pomiarowy prądowy: 0/4...20 mA; max.100 mARi: 50 Ohm; Temperatura pracy: 0 / 50 °C; | Wskaźnik | 0 | Process display | Range: 0 / 100%; Measurement range voltage: 0...1/10 V; max. 50 VRi: 1 MOhm; Measurement range current: 0/4...20 mA; max.100 mARi: 50 Ohm; Operating temperature: 0 / 50 °C;
13 | Pomiar temperatury | 98957 | REJESTRAT. MEMO-GRAPH. | ENDRESS+HAUSER | Memograph M RSG45 | N/D | Stacja graficzna rejestracji danych. Typ sygnału wejściowego : - 20 analog (max) (U, I, TC, RTD, frequency, pulse); - 20 HART (max) (HART, 4…20mA); - 14 digital (max) (control, event and counting inputs); Wyjście: - 12 relays (max); - 2 analog (max) (I, pulse); - 1 transmitter power supply; | Rejestrator | 0 | REGISTER. MEMO-GRAPH. | Graphic data recording station. Input signal type: - 20 analog (max) (U, I, TC, RTD, frequency, pulse); - 20 HART (max) (HART, 4…20mA); - 14 digital (max) (control, event and counting inputs); Output: - 12 relays (max); - 2 analog (max) (I, pulse); - 1 transmitter power supply;
14 | Wagi | 99916 | TERMINAL WAGOWY + DRUKARKA | METTLER TOLEDO | Terminal: IND690 Drukarka: GA46 | 8315/2012 | terminal obsługuje maksymalnie 4 wagi. | Terminal + Drukarka | 0 | WEIGHING TERMINAL + PRINTER | the terminal supports a maximum of 4 scales.
15 | Wzorce i kalibratory | 100334 | KOMORA KLIMATYCZNA | RUMED | N/D | 1011/08 | Zakres temperatur: 0 / 45 °C; Zakres wilgotności: 20 / 80 % RH; Pojemność: 400 l; | Komora | 2010 | CLIMATIC CHAMBER | Temperature range: 0 / 45 °C; Humidity range: 20 / 80% RH; Capacity: 400 l;
16 | Liczniki cząstek | 100659 | LICZNIK CZĄSTEK | Particle Measuring Systems | Abacus 301 | 05496 | Kanały pomiarowe: 0,3 µm, 0,5 µm, 1,0 µm, 5,0 µm; Szybkość przepływu: 0,1 CFM ± 10%; Wydajność zliczeń: 50% ± 10% dla 0,30µm; | Licznik + Zasilacz + Walizka | 2000 | PARTICLE COUNTER | Measurement channels: 0.3 µm, 0.5 µm, 1.0 µm, 5.0 µm; Flow rate: 0.1 CFM ± 10%; Counting efficiency: 50% ± 10% for 0.30µm;
17 | Pomiar temperatury | 100666 | PIROMETR | Raytek | RAY MX4 | 242890-0101-0001 | Zakres pomiarowy: 0 / 800°C; Rozdzielczość wyświetlacza: 0,1°C; Dokładność: ± 1 % odczytu lub ± 1°C, w zależności od tego, która wartość jest większa; Powtarzalność: ± 0,5% odczytu lub ± 1°C, w zależności od tego, która wartość jest większa; Czas odpowiedzi: 250 ms; Odpowiedź widmowa: 8 / 14 µm; Temperatura pracy: 0 / 50°C; | Pirometr + pokrowiec | 0 | Pyrometer | Measuring Range: 0 / 800 °C; Display Resolution: 0.1°C; Accuracy: ± 1 % of reading or ± 1°C, whichever is greater; Repeatability: ± 0.5% of reading or ± 1°C, whichever is greater; Response time: 250 mSec; Spectral response: 8 /14 µm; Ambient operating range: 0 / 50°C;
18 | Inne | 100755 | REJESTRATOR KANAŁOWY | LUMEL | KD3 | 0207054 | Programowalny rejestrator wejść analogowych. Programowalny: typ czujnika; zakres pomiarowy; Próbkowanie wejść pomiarowych: 125 ms; Rozdzielczość: >14 bitów; Wyświtlanie danych: wykresy pionowe, poziome, bargrafy, wartości cyfrowe. | Rejestrator | 0 | CHANNEL RECORDER | Programmable analog input recorder. Programmable: sensor type; measurement range; Sampling of measurement inputs: 125 ms; Resolution: >14 bits; Data display: vertical and horizontal charts, bargraphs, digital values.
19 | Inne | 100768 | Rejestrator | Jumo | Logoscreen 500cf | 3014101312370004 | Możliwość wpięcia 6 kanałów analogowych; Okres próbkowania: 250 ms; Rozdzileczość: > 14 bit; Początek/koniec zakresu: Dowolnie programlowalny wg ograniczeń, z krokiem 0,1 mV; Wyświetlacz: 5"; Wbudowany w szafę sterującą dla wag zbiorników; | Rejestrator | 0 | Recorder | Possibility to connect 6 analog channels; Sampling period: 250 ms; Resolution: > 14 bit; Range start/end: Freely programmable according to limits, in 0.1 mV steps; Display: 5"; Built-in in the control cabinet for tank scales;
20 | Wagi | 100802 | WAGA POMOSTOWA | Radwag | WPT 300 H6 | 101898/03 | Zakres ważenia: 2 / 300 kg; Dokładność odczytu: 100 g; Działka legalizacyjna: 100 g; Klasa: I; Wymiar szalki: 800 x 800 mm; | Waga | 2002 | Platform Scale | Capacity Range: 2 / 300 kg; Readability: 100 g; Verification scale interval: 100 g; Class: I; Pan Dimensions : 800 × 800 mm;
21 | Inne | 100894 | ANALIZATOR TOC | Sievers | 400 ES Pharma TOC | 4060474 | Pomiar TOC. Urządzenie wyłączone z użytku od 2010. | TOC | 2004 | TOC ANALYZER | TOC measurement. The device has been out of use since 2010.
22 | Wzorce i kalibratory | 101036 | ZESTAW WZORÓW MASY | N/D | WZORCE MASY II RZĘDU | 601 | Klasa: II rzędu; Zakres : 0,5; 1; 2; 2; 5; 10; 10 kg; Wzorce w komplecie. | Zestaw : 7 wzorców | 0 | SET OF WEIGHT PATTERNS | Class: 2nd order; Range: 0.5; 1; 2; 2; 5; 10; 10 kg; Patterns included.
23 | Wzorce i kalibratory | 101044 | PIEC KALIBRACYJNY ATC | Jofra Ametek | ATC-125 B | 566585-00174 | Zakres temperatur: -90 / 125 °C; Stabilność: ± 0,03 °C; Czas stabilizacji: 10 min; Dokładność: ± 0,3 °C; Rozdzielczość ( ustawiana przez użytkownika): 1 °; 0,1 °; 0,01°; Czas nagrzewania: - Od - 90 do 125 °C: 30 min; - Od 23 do 125 °C: 15 min; Czas chłodzenia: - Od 125 do 100 °C: 12 min; - Od 100 do 23 °C: 28 min; - Od 23 do -80 °C: 75 min; - Od -80 do -90 °C: 30 min; Głębokość zanurzenia: 185 mm; Średnica: 30 mm; | Piecyk | 2008 | ATC CALIBRATION FURNACE | Temperature range: -90 / 125 °C; Stability: ± 0.03 °C; Stabilization time: 10 min; Accuracy: ± 0.3 °C; Resolution (user set): 1°; 0.1°; 0.01°; Heating time: - From - 90 to 125 °C: 30 min; - From 23 to 125 °C: 15 min; Cooling time: - From 125 to 100 °C: 12 min; - From 100 to 23 °C: 28 min; - From 23 to -80 °C: 75 min; - From -80 to -90 °C: 30 min; Immersion depth:185mm; Diameter: 30 mm;
24 | Inne | 101055 | PRZEPŁYWOMIERZ ULTRADŹWIĘKOWY | Shenitech | STUF-200H | 80800720H | Liniowość: Lepsza niż 1%; Powtarzalność: 0,5 %; Dokładność: ±1% odczytu prędkości lub ±10 mm/s, w zależności od tego, która wartość jest większa; Czas odpowiedzi: 0 / 999 s, konfigurowalny przez użytkownika; Prędkość: - 16 / 16 m/s, dwukierunkowy; Rozmiar rury: DN25 / DN6000 mm; Materiał rury: wszystkie metale, większość tworzyw sztucznych; | Miernik + Walizka + Zasilacz | 0 | Handheld Ultrasonic Flowmeter | Linearity: Better than 1%; Repeability: 0.5 %; Accuracy: ±1% of velocity reading or ±10mm/s, whichever is bigger; Response Time: 0 / 999 s, user-configurable; Velocity: - 16 / 16 m/s, bi-directional; Pipe Size: DN25 / DN6,000 mm; Pipe Material: all metals, most plastics;
25 | Liczniki cząstek | 101082 | LASEROWY LICZNIK CZĄSTEK | PARTICLE MEASURING SYSTEMS | Lasair III 5100 | 65229 | Kanały pomiarowe: 0.5, 1.0, 2.0, 5.0, 10.0, 25.0 μm Szybkość przepływu: 100 l/min± 5% Progowa wydajność zliczeń: 50% ± 20%; 100% ± 10% przy 1,5 do 2 wymiaru dla kanału 1 (obie wydajności spełaniają wymagania ISO 21501-4) Pamięć pomiarowa: 3000 pełnych pomiarów Sposoby komunikacji: Ethernet, RS232, zapisywanie danych na USB, opcjonalnie sieciowa bezprzewodowa Rurka próbkująca: 3/4" do 8m długości Zasilanie i baterie: baterie litowe, czas pracy do 3 godz. (pojedyncza) do 6 godz(podwójna) dla 1 CFM | LICZNIK CZĄSTEK | 2009 | LASER PARTICLE COUNTER | Measurement channels: 0.5, 1.0, 2.0, 5.0, 10.0, 25.0 μm Flow rate: 100 l/min ± 5% Threshold counting efficiency: 50% ± 20%; 100% ± 10% at 1.5 to 2 dimensions for channel 1 (both capacities meet ISO 21501-4 requirements) Measurement memory: 3000 full measurements Communication methods: Ethernet, RS232, saving data to USB, optional wireless network Sampling tube: 3 /4" up to 8 m long Power supply and batteries: lithium batteries, operating time up to 3 hours (single) up to 6 hours (double) for 1 CFM
26 | Wagi | 101133 | WAGA PLATFORMOWA | METTLER TOLEDO | Waga: KA15S Terminal: IND690 | 3173952 | Klasa: II; Zakres ważenia: 5 / 15000 g; Wymiary szalki: 350 x 280 mm; Dokładność odczytu: 0,1 g; Działka legalizacyjna: 1 g; Powtarzalność: 0,05 g; Liniowość: ± 0,2 g; | Waga + Terminal | 0 | Platform Scale | Class II; Capacity Range: 5 / 15000 g; Weighing Pan Dimensions: 350 x 280 mm; Readability: 0.1 g; Verification scale interval: 1 g; Repeatability: 0.05 g; Linearity: ± 0.2 g;
27 | Inne | 101139 | MIERNIK POZIOMU DŹWIĘKU | Svantek | SVAN 955 | 21163 | Klasa: 1 zgodna z normami PN-EN-61672:2005; Wywzorcowany w zakresie: 24 / 138 dB; Poziom szumów: Poniżej 17 dBA RMS; Zakres pomiarowy: - Dynamiczny: 18 dBA RMS ÷ 141 dBA Peak; - Liniowości: 25 dBA RMS ÷ 141 dBA Peak; | Miernik | 0 | SOUND LEVEL METER | Class: 1 in accordance with PN-EN-61672:2005 standards; Calibrated in the range: 24 / 138 dB; Noise Level: Less than 17 dBA RMS; Measurement range: - Dynamic: 18 dBA RMS ÷ 141 dBA Peak; - Linearity: 25 dBA RMS ÷ 141 dBA Peak;
28 | Liczniki cząstek | 101155 | LASEROWY LICZNIK CZĄSTEK | PARTICLE MEASURING SYSTEMS | Lasair III 5100 | 80638 | Kanały pomiarowe: 0.5, 1.0, 2.0, 5.0, 10.0, 25.0 μm Szybkość przepływu:100 l/min± 5% Progowa wydajność zliczeń: 50% ± 20%; 100% ± 10% przy 1,5 do 2 wymiaru dla kanału 1 (obie wydajności spełaniają wymagania ISO 21501-4) Pamięć pomiarowa: 3000 pełnych pomiarów Sposoby komunikacji: Ethernet, RS232, zapisywanie danych na USB, opcjonalnie sieciowa bezprzewodowa Rurka próbkująca: 3/4" do 8m długości Zasilanie i baterie: baterie litowe, czas pracy do 3 godz. (pojedyncza) do 6 godz(podwójna) dla 1 CFM | Licznik | 2011 | Particle Counters | Lasair III 5100 - timely inspections Channels: 0.5, 1.0, 2.0, 5.0, 10.0, 25.0 µm Flowrate: 100 LPM ± 5% Counting Efficiency: 50% ± 20%; 100% ± 10% at 1.5 to 2.0 times channel 1 size (Both meet ISO 21501-4 requirements) Data Storage: 3,000 complete data sets Communication Modes: Ethernet, RS-232; USB data downloading; optional internal wireless Ethernet Sample Tubing ID: 3/4”, 8 m max. length Power and Battery: Lithium battery: estimated operation 3 hr (single) 6 hr (dual) for 1 CFM unit
29 | Wagi | 101202 | WAGA PRECYZYJNA | METTLER TOLEDO | MS3002S/M01 | B213812699 | Zakres ważenia: 0,5 / 3200 g; Dokładność odczytu: 0,01 g; Działka legalizacyjna: 0,1 g; | Waga | 2012 | Precise Scale | Capacity Range: 0.5 / 3200 g; Readability: 0.01 g; Verification scale interval: 0.1 g;
30 | Wagi | 101203 | WAGA PRECYZYJNA | METTLER TOLEDO | MS12001L/M01 | B213812714 | Zakres: 5 / 12200 g; Dokładność odczytu: 0,1 g; Działka legalizacyjna: 1 g; | Waga | 2012 | Precise Scale | Capacity Range: 5 / 12200 g; Readability: 0.1 g; Verification scale interval: 1 g;
31 | Wagi | 101204 | WAGA PRECYZYJNA | METTLER TOLEDO | MS3002S/M01 | B213812698 | Zakres ważenia: 0,5 / 3200 g; Odczyt: 0,01 g; Powtarzalność: 0,01 g; Liniowość: 0,02 g; Jednostki pomiarowe: g, kg, mg, ct, lb, oz, ozt, GN, dwt, mom, msg, tlh, tls, tlt, tola, baht; Wymiary: dł. 200 x szer. 250 mm | Waga | 2012 | Precise Scale | Capacity Range: 0.5 / 3200 g; Readability: 0.01 g; Repeatability: 0.01 g; Linearity: 0.02 g; Weighing Units: g, kg, mg, ct, lb, oz, ozt, GN, dwt, mom, msg, tlh, tls, tlt, tola, baht; Demension: L 200 x W 250 mm
32 | Wagi | 101205 | WAGA PRECYZYJNA | METTLER TOLEDO | MS12001L/M01 | B213812713 | Zakres ważenia: 5 / 12200 g; Odczyt: 0,1 g; Powtarzalność: 0,1 g; Liniowość: 0,2 g; Wymiary: dł. 350 x szer. 370 mm | Waga | 2012 | Precise Scale | Capacity Range: 5 /12200 g; Readability: 0.1 g; Repeatability: 0.1 g; Linearity ±: 0.2 g; Demension: L 350 x W 370 mm;
33 | Wagi | 101214 | WAGA PLATFORMOWA | METTLER TOLEDO | KB60s.2 | 3342467 | Zakres ważenia: 0,01 / 60 kg; Dokładność: 0,001 kg; | Waga | 2013 | Platform Scale | Capacity Range: 0,01 / 60 kg; Repeatability: 0,001 kg;
34 | Wagi | 101397 | WAGA ELEKTRONICZNA | Radwag | WPT 100.1 | 23793 | Obciążenie maksymalne: 100 kg; | Waga | 1995 | Electronic Scale | Maximum capacity: 100 kg;
35 | Pomiar temperatury | 101530 | TERMOHIGROMETR | LAB-EL | LB 701 | 998 | Zakres pomiaru tempertatury: - 40 / 85 °C Zakres pomiaru dla wilgotności: 10 / 90% | rejestrator + sonda | 0 | THERMAL HYGROMETER | Temperature measurement range: - 40 / 85°C Measuring range for humidity: 10 / 90%
36 | Wzorce i kalibratory | 101532 | WZOR.MASY 3-GO RZEDU | GRAMET | WZORCE MASY III RZĘDU | 406 | Klasa: III rzędu, Wzorzec: 20kg | Jeden wzorzec | 1997 | 3rd ORDER MASS EQUIPMENT | Class: 3rd order, Standard: 20kg
37 | Wzorce i kalibratory | 101533 | WZOR.MASY 3-GO RZEDU | GRAMET | WZORCE MASY III RZĘDU | 407 | Klasa: III rzędu, Wzorzec: 20kg | Jeden wzorzec | 1997 | 3rd ORDER MASS EQUIPMENT | Class: 3rd order, Standard: 20kg
38 | Wzorce i kalibratory | 101534 | WZOR.MASY 3-GO RZEDU | GRAMET | WZORCE MASY III RZĘDU | 408 | Klasa: III rzędu, Wzorzec: 20kg | Jeden wzorzec | 1997 | 3rd ORDER MASS EQUIPMENT | Class: 3rd order, Standard: 20kg
39 | Wagi | 101545 | WAGA ELEKTRONICZNA | Radwag | WPT 60.2/K | 32316/92 | Zakres ważenia: 0,4 / 60 kg; Dokładność odczytu: 20 g; Działka legalizacyjna: 20 g; Klasa: III | Waga + Terminal | 1992 | Electronic Scale | Capacity Range: 0,4 / 60 kg; Readability: 20 g; Verification scale interval: 20 g; Class: III; Set: Scale + Terminal;
40 | Pomiar temperatury | 101548 | TERMOHIGROMETRLB 701 | LAB-EL | LB 701 | 734 | Zakres pomiaru tempertatury: - 40 / 85 °C Zakres pomiaru dla wilgotności: 10 / 90% | Sonda pomiarowa lb701 + panel odczytowy LB-705 | 0 | TERMOHYGROMETRLB 701 | Temperature measurement range: - 40 / 85 °C Humidity measurement range: 10 / 90%
41 | Pomiar temperatury | 101549 | TERMOHIGROMETRLB 701 | LAB-EL | LB 701 | 726 | Zakres pomiaru tempertatury: - 40 / 85 °C Zakres pomiaru dla wilgotności: 10 / 90% | Sonda pomiarowa lb701 + panel odczytowy LB-705 | 0 | TERMOHYGROMETRLB 701 | Temperature measurement range: - 40 / 85 °C Humidity measurement range: 10 / 90%
42 | Wzorce i kalibratory | 101586 | ODWAZNIK 20 KG | GRAMET | WZORCE MASY III RZĘDU | 413 | Klasa: III rzędu, Wzorzec: 20kg | Jeden wzorzec | 1997 | 20 KG WEIGHT | Class: 3rd order, Standard: 20kg
43 | Wzorce i kalibratory | 101588 | ODWAZNIK 20 KG | GRAMET | WZORCE MASY III RZĘDU | 410 | Klasa: III rzędu, Wzorzec: 20kg | Jeden wzorzec | 1997 | 20 KG WEIGHT | Class: 3rd order, Standard: 20kg
44 | Wzorce i kalibratory | 101593 | ODWAZNIK 20 KG | GRAMET | WZORCE MASY III RZĘDU | 411 | Klasa: III rzędu, Wzorzec: 20kg | Jeden wzorzec | 1997 | 20 KG WEIGHT | Class: 3rd order, Standard: 20kg
45 | Pomiar temperatury | 101601 | TERMOHIGROMETR/ODCZY | LAB-EL | lb 701 | 1391 | Zakres pomiaru tempertatury: - 40 / 85 °C Zakres pomiaru dla wilgotności: 10 / 90% | Sonda pomiarowa lb701 + panel odczytowy LB-705 | 0 | THERMAL HYGROMETER/REACH | Temperature measurement range: - 40 / 85 °C Humidity measurement range: 10 / 90%
46 | Pomiar temperatury | 101602 | TERMOHIGROMETR/ODCZY | LAB-EL | LB 701 | 1174 | Zakres pomiaru tempertatury: - 40 / 85 °C Zakres pomiaru dla wilgotności: 10 / 90% | Sonda pomiarowa lb701 + panel odczytowy LB-705 | 1999 | THERMAL HYGROMETER/REACH | Temperature measurement range: - 40 / 85°C Measuring range for humidity: 10 / 90%
47 | Pomiar temperatury | 101603 | TERMOHIGROMETR/ODCZY | LAB-EL | LB 701 | 719 | Zakres pomiaru tempertatury: - 40 / 85 °C Zakres pomiaru dla wilgotności: 10 / 90% | Sonda pomiarowa lb701 + panel odczytowy LB-705 | 0 | THERMAL HYGROMETER/REACH | Temperature measurement range: - 40 / 85°C Measuring range for humidity: 10 / 90%
48 | Pomiar temperatury | 101659 | TERMOHIGROMETR LB | LAB-EL | LB-701 | 852 | Zakres pomiaru tempertatury: - 40 / 85 °C Zakres pomiaru dla wilgotności: 10 / 90% | Sonda pomiarowa lb701 + panel odczytowy LB-705 | 0 | THERMAL HYGROMETER LB | Temperature measurement range: - 40 / 85°C Measuring range for humidity: 10 / 90%
49 | Pomiar temperatury | 101661 | TERMOHIGROMETR | LAB-EL | LB 701 | 854 | Zakres pomiaru tempertatury: - 40 / 85 °C Zakres pomiaru dla wilgotności: 10 / 90% | Sonda pomiarowa lb701 + panel odczytowy LB-705 | 0 | THERMAL HYGROMETER | Temperature measurement range: - 40 / 85 °C Humidity measurement range: 10 / 90%
50 | Pomiar temperatury | 101662 | TERMOHIGROMETR LB 70 | LAB-EL | LB 701 | 883 | Zakres pomiaru tempertatury: - 40 / 85 °C Zakres pomiaru dla wilgotności: 10 / 90% | Sonda pomiarowa lb701 + panel odczytowy LB-705 | 0 | THERMAL HYGROMETER LB 70 | Temperature measurement range: - 40 / 85°C Measuring range for humidity: 10 / 90%
51 | Pomiar temperatury | 101669 | TERMOHIGROMETR | LAB-EL | LB 701 | 913 | Zakres pomiaru tempertatury: - 40 / 85 °C Zakres pomiaru dla wilgotności: 10 / 90% | Sonda pomiarowa lb701 + panel odczytowy LB-705 | 0 | THERMAL HYGROMETER | Temperature measurement range: - 40 / 85 °C Humidity measurement range: 10 / 90%
52 | Pomiar temperatury | 101670 | TERMOHIGROMETR | LAB-EL | LB 701 | 708 | Zakres pomiaru tempertatury: - 40 / 85 °C Zakres pomiaru dla wilgotności: 10 / 90% | Sonda pomiarowa lb701 + panel odczytowy LB-705 | 0 | THERMAL HYGROMETER | Temperature measurement range: - 40 / 85°C Measuring range for humidity: 10 / 90%
53 | Pomiar temperatury | 101671 | TERMOHIGROMETR | LAB-EL | LB 701 | 915 | Zakres pomiaru tempertatury: - 40 / 85 °C ; Niepewność pomiaru: ± 0,1°C; ± 1 ostatnia cyfra; Zakres pomiaru dla wilgotności: 10 / 90%; Niepewność pomiaru: ± 2 %; ± 1 ostatnia cyfra; | Sonda + Rejestrator | 0 | THERMAL HYGROMETER | Temperature measurement range: - 40 / 85° C ; Measurement uncertainty: ±0.1°C; ± 1 last digit; Measuring range for humidity: 10 / 90%; Measurement uncertainty: ± 2%; ± 1 last digit;
54 | Wagi | 101674 | WAGA ELEKTRONICZNA | Radwag | WPT 15 | 41611 | Obciążenie maksymalne: 15 kg; Wymiar szelki: 300 x 300 mm; | Waga | 0 | Electronic Scale | Maximum capacity: 15 kg; Pan Dimensions : 300 × 300 mm;
55 | Pomiar temperatury | 101676 | TERMOHIGROMETR LB701 | LAB-EL | LB 701 | 877 | Zakres pomiaru tempertatury: - 40 / 85 °C Zakres pomiaru dla wilgotności: 10 / 90% | Sonda pomiarowa lb701 + panel odczytowy LB-705 | 0 | THERMAL HYGROMETER LB701 | Temperature measurement range: - 40 / 85°C Measuring range for humidity: 10 / 90%
56 | Pomiar temperatury | 101677 | TERMOHIGROMETR | LAB-EL | LB 701 | 918 | Zakres pomiaru tempertatury: - 40 / 85 °C Zakres pomiaru dla wilgotności: 10 / 90% | Sonda pomiarowa lb701 + panel odczytowy LB-705 | 0 | THERMAL HYGROMETER | Temperature measurement range: - 40 / 85 °C Humidity measurement range: 10 / 90%
57 | Wagi | 101678 | WAGA ELEKTRONICZNA | Radwag | WPT150.1 | 41470 | Klasa: III; Zakres ważenia: 1 / 150 kg; Dokładność odczytu: 50 g; Działka legalizacyjna: 50 g; | Waga | 0 | Electronic Scale | Class: III; Capacity Range: 1 / 150 kg; Readability: 50 g; Verification scale interval: 50 g;
58 | Pomiar temperatury | 101715 | TERMOHIGROMETR | LAB-EL | LB 701 | 914 | Zakres pomiaru tempertatury: - 40 / 85 °C Zakres pomiaru dla wilgotności: 10 / 90% | Sonda pomiarowa lb701 + panel odczytowy LB-705 | 0 | THERMAL HYGROMETER | Temperature measurement range: - 40 / 85°C Measuring range for humidity: 10 / 90%
59 | Pomiar temperatury | 101717 | TERMOHIGROMER | LAB-EL | LB 701 | 916 | Zakres pomiaru tempertatury: - 40 / 85 °C Zakres pomiaru dla wilgotności: 10 / 90% | Sonda pomiarowa lb701 + panel odczytowy LB-705 | 0 | THERMAL HYGROMER | Temperature measurement range: - 40 / 85°C Measuring range for humidity: 10 / 90%
60 | Wzorce i kalibratory | 101744 | ODWAZNIK WZORC.20KG | GRAMET | WZORCE MASY III RZĘDU | 774 | Klasa: III rzędu, Wzorzec: 20kg | Jeden wzorzec | 1998 | STANDARD WEIGHT.20KG | Class: 3rd order, Standard: 20kg
61 | Pomiar temperatury | 101788 | TERMOHIGROMETR | LAB-EL | LB 701 | 928 | Zakres pomiaru tempertatury: - 40 / 85 °C Zakres pomiaru dla wilgotności: 10 / 90% | Sonda pomiarowa lb701 + panel odczytowy LB-705 | 0 | THERMAL HYGROMETER | Temperature measurement range: - 40 / 85 °C Humidity measurement range: 10 / 90%
62 | Pomiar temperatury | 101793 | TERMOHIGNOMETR | LAB-EL | LB 701 | 1024 | Zakres pomiaru tempertatury: - 40 / 85 °C Zakres pomiaru dla wilgotności: 10 / 90% | Sonda pomiarowa lb701 + panel odczytowy LB-705 | 0 | THERMAL HYGNOMETER | Temperature measurement range: - 40 / 85 °C Humidity measurement range: 10 / 90%
63 | Pomiar temperatury | 101794 | TERMOHIGNOMETR | LAB-EL | LB 701 | 1037 | Zakres pomiaru tempertatury: - 40 / 85 °C Zakres pomiaru dla wilgotności: 10 / 90% | Sonda pomiarowa lb701 + panel odczytowy LB-705 | 0 | THERMAL HYGNOMETER | Temperature measurement range: - 40 / 85°C Measuring range for humidity: 10 / 90%
64 | Pomiar temperatury | 101795 | TERMOHIGNOMETR | LAB-EL | LB 701 | 1036 | Zakres pomiaru tempertatury: - 40 / 85 °C Zakres pomiaru dla wilgotności: 10 / 90% | Sonda pomiarowa lb701 + panel odczytowy LB-705 | 0 | THERMAL HYGNOMETER | Temperature measurement range: - 40 / 85 °C Humidity measurement range: 10 / 90%
65 | Pomiar temperatury | 101809 | TERMOHIGROGRAF | LAB-EL | LB 701 | 1163 | Zakres pomiaru tempertatury: - 40 / 85 °C Zakres pomiaru dla wilgotności: 10 / 90% | rejestrator + sonda | 0 | THERMAL HYGROGRAPH | Temperature measurement range: - 40 / 85°C Measuring range for humidity: 10 / 90%
66 | Pomiar temperatury | 101858 | TERMOHIGROMETR | LAB-EL | LB 701 | 923 | Zakres pomiaru tempertatury: - 40 / 85 °C Zakres pomiaru dla wilgotności: 10 / 90% | Sonda pomiarowa lb701 + panel odczytowy LB-705 | 0 | THERMAL HYGROMETER | Temperature measurement range: - 40 / 85°C Measuring range for humidity: 10 / 90%
67 | Wzorce i kalibratory | 101859 | ODWAZNIK-20KG | GRAMET | N/D | 1349 | Klasa: Rzędu III; Odważnik: 20 kg; | Odważnik + Opakowanie | 1999 | WEIGHT - 20KG | Class: Third Order; Weight: 20 kg;
68 | Pomiar temperatury | 101882 | TERMOHIGROMETR LB701 | LAB-EL | LB 701 | 893 | Zakres pomiaru tempertatury: - 40 / 85 °C Zakres pomiaru dla wilgotności: 10 / 90% | rejestrator + sonda | 0 | THERMAL HYGROMETER LB701 | Temperature measurement range: - 40 / 85°C Measuring range for humidity: 10 / 90%
69 | Pomiar temperatury | 101884 | TERMOHIGROMETR LB701 | LAB-EL | LB 701 | 855 | Zakres pomiaru tempertatury: - 40 / 85 °C Zakres pomiaru dla wilgotności: 10 / 90% | rejestrator + sonda | 0 | THERMAL HYGROMETER LB701 | Temperature measurement range: - 40 / 85°C Measuring range for humidity: 10 / 90%
70 | Pomiar temperatury | 101892 | TERMOHIGROMETR LB | LAB-EL | LB 701 | 1172 | Zakres pomiaru tempertatury: - 40 / 85 °C Zakres pomiaru dla wilgotności: 10 / 90% | Sonda pomiarowa lb701 + panel odczytowy LB-705 | 0 | THERMAL HYGROMETER LB | Temperature measurement range: - 40 / 85 °C Humidity measurement range: 10 / 90%
71 | Pomiar temperatury | 102007 | TERMOHIGROMETR LB | LAB-EL | LB 701 | 725 | Zakres pomiaru tempertatury: - 40 / 85 °C Zakres pomiaru dla wilgotności: 10 / 90% | Sonda pomiarowa lb701 + panel odczytowy LB-705 | 0 | THERMAL HYGROMETER LB | Temperature measurement range: - 40 / 85°C Measuring range for humidity: 10 / 90%
72 | Pomiar temperatury | 102064 | TERMOHIGGRO | LAB-EL | LB 701 | 728 | Zakres pomiaru tempertatury: - 40 / 85 °C Zakres pomiaru dla wilgotności: 10 / 90% | Sonda pomiarowa lb701 + panel odczytowy LB-705 | 0 | THERMOHIGGRO | Temperature measurement range: - 40 / 85°C Measuring range for humidity: 10 / 90%
73 | Wagi | 102081 | WAGA PLATFORMOWA | Radwag | WPT 30 S3 | 77135/01 | Zakres ważenia: 0,2 / 30 kg; Dokładnoś odczytu: 10 g; Działka legalizacyjna: 10 g; Klasa: I; Zasilanie: 220 V, 50 Hz; Temperatura pracy: -10 / 40 °C; Wymiar szalki: 410 x 410 mm; | Waga + Terminal | 0 | Platform scale | Capacity Range: 0.2/ 30 kg; Readability: 10 g; Verification scale interval: 10 g; Class: I; Power supply: 220 V, 50 Hz; Operating temperature: -10 / 40 °C; Pan Dimensions: 410 x 410 mm; Set: Scale + Terminal;
74 | Wagi | 102094 | WAGA | Radwag | WPT 150 S5E | 78535/01 | zakres ważenia: 1-150 kg; e=50 g; T=-150 kg; d= 50 g | Waga | 2001 | LIBRA | weighing range: 1-150 kg; e=50g; T=-150 kg; d= 50 g
75 | Wagi | 102132 | WAGA WPS 1200 C | Radwag | WPS 1200 C | 80661/01 | Zakres ważenia: 0,5 / 1200 g; Dokładność odczytu: 10 mg; Działka legalizacyjna: 100 mg; Kalsa: II; Legalizacja wagi ważna do grudnia 2023. Ograniczone wsparcie i dostępność podzespołów. | Waga | 2001 | WEIGHT WPS 1200 C | Weighing range: 0.5 / 1200 g; Reading accuracy: 10 mg; Legalization plot: 100 mg; Kalsa: II; Scale legalization valid until December 2023. Limited support and availability of components.
76 | Wagi | 102133 | WAGA WPS 2100 C | Radwag | WPS 2100 C | 81623/01 | Zakres ważenia: 0,5 / 2100 g; Dokładność odczytu: 10 mg; Działka legalizacyjna: 200 mg; Kalsa: II; Legalizacja wagi ważna do grudnia 2023. Ograniczone wsparcie i dostępność podzespołów. | Waga | 2001 | WEIGHT WPS 2100 C | Weighing range: 0.5 / 2100 g; Reading accuracy: 10 mg; Legalization plot: 200 mg; Kalsa: II; Scale legalization valid until December 2023. Limited support and availability of components.
77 | Inne | 102216 | ROZPRĘŻACZ DO PARY | N/D | N/D | N/D | Wymiary: 800 x 1300 x 3200 | Rozprężacz | 0 | STEAM EXPANDER | Dimensions: 800 x 1300 x 3200
78 | Wzorce i kalibratory | 102363 | SYMULATOR PH | Elmetron | CSP-501 | 0002/03 | Zakres: - 3,999 / 17,999 pH; ± 1999,9 mV; Rozdzielczość: 0,001 pH; 0,1 mV; Dokładność: ±0,0005 pH; ±0,05 mV; Impedancja wejściowa: 10 kΩ / 10 12Ω; | Symulator | 0 | PH SIMULATOR | Range: - 3.999 / 17.999 pH; ± 1999.9 mV; Resolution: 0.001 pH; 0.1 mV; Accuracy: ±0.0005 pH; ±0.05 mV; Input impedance: 10 kΩ / 1012Ω;
79 | Wagi | 102818 | WAGA + DRUKARKA | Radwag; Epson | Waga: WPX 250; Drukarka: TM-U220D | N/D | Zakres ważenia: 0,02 / 250 g; Dokłądność odczytu: 0,001 g; Działka legalizacyjna: 0,01g; Wymiar szalki: 128 × 128 mm; | Waga + Drukarka + Zasilacz | 0 | SCALE + PRINTER | Weighing range: 0.02 / 250 g; Reading accuracy: 0.001 g; Legalization plot: 0.01g; Pan dimensions: 128 × 128 mm;
80 | Wagi | 102819 | WAGA WPX 250+DRUKARKA | Radwag; Epson | Waga: WPX 250; Drukarka: TM-U220D | 217163/08; FDCG163862 | Zakres ważenia: 0,02 / 250 g; Dokłądność odczytu: 0,001 g; Działka legalizacyjna: 0,01g; Wymiar szalki: 128 × 128 mm;Wymiary wagi : 205 x 330 x 160 mm | Waga + drukarka | 2008 | WPX 250 SCALE + PRINTER | Weighing range: 0.02 / 250 g; Reading accuracy: 0.001 g; Legalization plot: 0.01g; Pan dimensions: 128 × 128 mm; Scale dimensions: 205 x 330 x 160 mm
81 | Wagi | 102839 | WAGA WPX 4500 | Radwag | WPX 4500 | 226643/08 | Zakres ważenia: 0,5 / 4500 g; Dokładność odczytu: 0,01 g; Działka legalizacyjna: 0,1 g; Legalizacja wagi ważna do czerwca 2024. Ograniczone wsparcie i dostępność podzespołów. | Waga | 2008 | WEIGHT WPX 4500 | Weighing range: 0.5 / 4500 g; Reading accuracy: 0.01 g; Legalization plot: 0.1 g; Scale legalization valid until June 2024. Limited support and availability of components.
82 | Wagi | 103059 | WAGA WPW/E 150 H3/K | RADWAG | WPW/E 150 H3/K | 274612/09 | zakres ważenia: 0-150 kg; e=50 g; T=-150 kg; klasa: III | podest+ panel z wyświetlaczem | 2009 | WEIGHT WPW/E 150 H3/K | weighing range: 0-150 kg; e=50g; T=-150 kg; class: III
83 | Inne | 103337 | MANOMETR CYFROWY | Introl | CRYSTAL XP2i | 070817 | Zakres pomiarowy: -1 / 30 bar; Dokładność: 20 / 100 % FS – 0,1 % RDG; podciśnienie – 0,25 % FS; 0 / 20 % FS – 0,02 % FS; Temperatura pracy: - 10 / 50 °C; Przyłącze procesowe: 1/4” NPT; Stopień ochrony: IP67; Interfejs: RS232; | Manometr cyfrowy | 2010 | DIGITAL PRESSURE GAUGE | Measuring range: -1/30 bar; Accuracy: 20 / 100% FS – 0.1% RDG; negative pressure – 0.25% FS; 0 / 20%FS – 0.02%FS; Operating temperature: - 10 / 50 °C; Process connection: 1/4” NPT; Degree of protection: IP67; Interface: RS232;
84 | Inne | 103855 | LUKSOMIERZ | SONOPAN | Luksomierz L-100 | 624/2012 | Zakres widmowy: V (λ) CIE; Detektor: fotodioda krzemowa; Zakres pomiarowy: 0,001 – 30 lx; 0,01 – 3000 lx; 10 – 300 klx; Klasa dokładnośći: A (CIE, DIN 5032-7); Błąd niedopasowania widmowego f1': ≤ 2 % (CIE); Błąd niedopasowania kierunkowego f2: ≤ 1,5 % (CIE); Błąd całkowity: ≤ 2,5 %; Temp. pracy: 0 / 40 °C; | Luksomierz + Detektor + Walizka + kable zasilające | 2012 | LUX METER | Spectral range: V (λ) CIE; Detector: silicon photodiode; Measuring range: 0.001 – 30 lx; 0.01 – 3000 lx; 10 – 300 klx; Accuracy class: A (CIE, DIN 5032-7); Spectral mismatch error f1': ≤ 2 % (CIE); Directional mismatch error f2: ≤ 1.5 % (CIE); Total error: ≤ 2.5%; Temp. operation: 0 / 40 °C;
85 | Wzorce i kalibratory | 104498 | KALIBRATOR TEMPERATURY | Jofra Ametek | ETC-400 A 21 | 619995-01399 | Zakres temperatury: 28 / 400 °C (temp. otoczenia 23 °C); Rozdzielczość ( ustawiana przez użytkownika): 1 °; 0,1 °; Czas nagrzewania: - Od 28 do 200 °C: 2 min; - Od 200 do 400 °C: 3 min; Czas chłodzenia: - Od 400 do 200 °C: 6 min; - Od 200 do 50 °C: 15 min; Stabilność: ± 0,15 °C; Czas stabilizacji: 3 min; Dokładność: ± 0,5 °C; Głębokość zanurzenia: 105 mm; Metric Multi-hole Type 21 | Piecyk | 2013 | Temperature Calibrator | Temperature range: 28 / 400 °C (ambient temp. 23 °C); Resolution (user-selectable): 1 °; 0.1 °; Heating time: - 28 to 200 °C: 2 min; - 200 to 400 °C: 3 min; Cooling time: - 400 to 200 °C: 6 min; - 200 to 50 °C: 15 min; Stability: ± 0,15 °C; Time to stability: 3 min; Accuracy: ± 0,5 °C; Immersion depth: 105 mm; Metric Multi-hole Type 21
86 | Wzorce i kalibratory | 107093 | KALIBRATOR TEMPERATURY | Jofra Ametek | ETC-125 A | 628096-01053 | Zakres temperatury: -10 / 125 °C (temp. otoczenia 23 °C); Rozdzielczość ( ustawiana przez użytkownika): 1 °; 0,1 °; Czas nagrzewania: - Od -10 do 23 °C: 3 min; - Od 23 do 100 °C: 11 min; - Od 100 do 125 °C: 7 min; Czas chłodzenia: - Od 125 do 100 °C: 1 min; - Od 100 do 0 °C: 17 min; - Od 0 do -10 °C: 14 min; Stabilność: ± 0,05 °C; Czas stabilizacji: 3 min; Dokładność: ± 0,5 °C; Głębokość zanurzenia: 110 mm; Metric Type 01 | Piecyk | 2014 | Temperature Calibrator | Temperature range: -10 / 125 °C (ambient temp. 23 °C); Resolution (user-selectable): 1 °; 0.1 °; Heating time: - from -10 to 23 °C: 3 min; - 23 to 100 °C: 11 min; - 100 to 125 °C: 7 min; Cooling time: - 125 to 100 °C: 1 min; - 100 to 0 °C: 17 min; - 0 to -10 °C: 14 min; Stability: ± 0,05 °C; Time to stability: 3 min; Accuracy: ± 0,5 °C; Immersion depth: 110 mm; Metric Type 01
87 | Wagi | 113076 | WAGA PRECYZYJNA | Radwag | WLY6/F1/R | 451740 | Zakres ważenia: 0,005 / 6 kg; Dokładność: 0,1 g; Działka legalizaycjna: 1 g; Wymiar szalki: 300 x 300 mm; Interfejs: RS232, USB-A, Ethernet, 4 IN / 4 OUT (cyfrowe), Wi-Fi® | Waga + Zasilacz | 2015 | Precise Scale | Precise Scale - RADWAG Type: WLY6/F1/R Capacity Range: 5 [g] / 6 [kg], d=0.1 [g], e=1 [g]; Scale pan: 300 x 300 [mm]; Interface: USB-A, RS 232, Ethernet, 4 input/ 4 output (digital), WiFi
88 | Wagi | 113077 | WAGA PRECYZYJNA | Radwag | WCL 6/F1/R | N/D | Zakres: 5 g - 6 kg, d=0,1 g, e=1 g; Wymiar szalki: 300 x 300 mm; Interfejs: RS232, USB-A, Ethernet, 4 IN / 4 OUT (cyfrowe), Wi-Fi® | waga | 0 | PRECISION SCALE | Range: 5 g - 6 kg, d=0.1 g, e=1 g; Pan dimensions: 300 x 300 mm; Interface: RS232, USB-A, Ethernet, 4 IN / 4 OUT (digital), Wi-Fi®
89 | Wzorce i kalibratory | 113143 | POMPKA PNEUMATYCZNA | KELLER | LEO2 | 030038 | Pompka współpracująca z manometrem cyfrowym. Zakres ciśnienia: -1 / 30 bar; Rozdzielczość: 0,01 bar; Dokładność: 0,1% FS typ., 0,2% FS max; Zakres kompensacji temp.: 0 / 50 °C; Klasa ochrony: IP65; | Pompka + Manometr | 0 | PNEUMATIC PUMP | A pump working with a digital pressure gauge. Pressure range: -1/30 bar; Resolution: 0.01 bar; Accuracy: 0.1% FS typical, 0.2% FS max; Temperature compensation range: 0 / 50 °C; Protection class: IP65;
90 | Wzorce i kalibratory | 113285 | CZUJNIK WZORCOWY | Ellab | ETS 25 | 913589 | Zakres temperatury: -196 / 420 °C; Dokładność: ± 0,025 °C | Sonda | 0 | REFERENCE SENSOR | Temperature range: -196 / 420 °C; Accuracy: ± 0.025 °C
91 | Pomiar temperatury | 113561 | MIERNIK TEMPERATURY | Testo | Testo 735-2 | 60369656/02903544 | Pt100: - Zakres pomiarowy: -200 / 800 °C; - Dokładność: ± 0,2 °C (-100 / 199,9 °C); ± 0,2 % mierz.wart. dla pozostałego zakresu; - Rozdzielczość: 0,05 °C; Typ K (NiCr-Ni): - Zakres pomiarowy: -200 / 1370 °C; - Dokładność: ±0,3 °C (-60 / 60 °C); ± (0,2 °C + 0,3 % mierz.wart.) dla pozostałego zakresu; - Rozdzielczość: 0,1 °C; Typ T (Cu-CuNi): - Zakres pomiarowy: -200 / 400 °C; - Dokładność: ±0,3 °C (-60 / 60 °C); ± (0,2 °C + 0,3 % mierz.wart.) dla pozostałego zakresu; - Rozdzielczość: 0,1 °C; Typ S(Pr10Rh-Pt): - Zakres pomiarowy: 0 / 1760 °C; - Dokładność: ±1 °C; - Rozdzielczość: 1 °C; Pamięć miernika: do 10 000 wartości pomiarowych; Sondy termoparowe wchodzące w skałd zestawu: WTMR01505, WTMR01506, WTMR01507, WTMR01508; | Walizka + Miernik + Sondy termoparowe | 0 | TEMPERATURE METER | Pt100: - Measuring range: -200 / 800 ° C; - Accuracy: ± 0.2 °C (-100 / 199.9 °C); ± 0.2% of meas.value for the remaining range; - Resolution: 0.05 °C;Type K (NiCr-Ni): - Measuring range: -200 / 1370 °C; - Accuracy: ±0.3 °C (-60 / 60 °C); ± (0.2 °C + 0.3 % mv) for the remaining range; - Resolution: 0.1 °C; Type T (Cu-CuNi): - Measuring range: -200 / 400 °C; - Accuracy: ±0.3 °C (-60 / 60 °C); ± (0.2 °C + 0.3 % mv) for the remaining range; - Resolution: 0.1 °C; Type S(Pr10Rh-Pt): - Measuring range: 0 / 1760 °C; - Accuracy: ±1 °C; - Resolution: 1 °C; Meter memory: up to 10,000 measurement values; Thermocouple probes included in the set: WTMR01505, WTMR01506, WTMR01507, WTMR01508;
92 | Pomiar temperatury | 113562 | MIERNIK TEMPERATURY | Testo | Testo 735-2 | 60369843 | Pt100: - Zakres pomiarowy: -200 / 800 °C; - Dokładność: ± 0,2 °C (-100 / 199,9 °C); ± 0,2 % mierz.wart. dla pozostałego zakresu; - Rozdzielczość: 0,05 °C; Typ K (NiCr-Ni): - Zakres pomiarowy: -200 / 1370 °C; - Dokładność: ±0,3 °C (-60 / 60 °C); ± (0,2 °C + 0,3 % mierz.wart.) dla pozostałego zakresu; - Rozdzielczość: 0,1 °C; Typ T (Cu-CuNi): - Zakres pomiarowy: -200 / 400 °C; - Dokładność: ±0,3 °C (-60 / 60 °C); ± (0,2 °C + 0,3 % mierz.wart.) dla pozostałego zakresu; - Rozdzielczość: 0,1 °C; Typ S(Pr10Rh-Pt): - Zakres pomiarowy: 0 / 1760 °C; - Dokładność: ±1 °C; - Rozdzielczość: 1 °C; Pamięć miernika: do 10 000 wartości pomiarowych; Sondy termoparowe wchodzące w skałd zestawu: WTMR01509, WTMR01510; | Walizka + Miernik + Sondy termoparowe | 0 | TEMPERATURE METER | Pt100: - Measuring range: -200 / 800 ° C; - Accuracy: ± 0.2 °C (-100 / 199.9 °C); ± 0.2% of meas.value for the remaining range; - Resolution: 0.05 °C;Type K (NiCr-Ni): - Measuring range: -200 / 1370 °C; - Accuracy: ±0.3 °C (-60 / 60 °C); ± (0.2 °C + 0.3 % mv) for the remaining range; - Resolution: 0.1 °C; Type T (Cu-CuNi): - Measuring range: -200 / 400 °C; - Accuracy: ±0.3 °C (-60 / 60 °C); ± (0.2 °C + 0.3 % mv) for the remaining range; - Resolution: 0.1 °C; Type S(Pr10Rh-Pt): - Measuring range: 0 / 1760 °C; - Accuracy: ±1 °C; - Resolution: 1 °C; Meter memory: up to 10,000 measurement values; Thermocouple probes included in the set: WTMR01509, WTMR01510;
93 | Pomiar temperatury | 113563 | SONDA TEMPERATURY | Testo | Pt100 / 0614 0235 | 60369656/02903544 | Zakres temperatur: -80 / 300°C; Dokładność: ±0,3 °C (-80 / -40,001 °C); ±(0,1 °C + 0,05 % mierz.wart.) (-40 / -0,001 °C); ±0,05 °C (0 / 100 °C); ±(0,05 °C + 0,05 % mierz.wart.) dla pozostałego zakresu; Czas reakcji: 60 s; Długość próbnika: 295 mm; Średnica sondy: 4 mm. Sonda pomiarowa do miernika o nr środka 113561 (WTMR00823); | Sonda pomiarowa | 0 | TEMPERATURE PROBE | Temperature range: -80 / 300°C; Accuracy: ±0.3 °C (-80 / -40.001 °C); ±(0.1 °C + 0.05 % mv) (-40 / -0.001 °C); ±0.05 °C (0 / 100 °C); ±(0.05 °C + 0.05 % mv) for the remaining range; Response time: 60 s; Sampler length: 295 mm; Probe diameter: 4 mm. Measuring probe for meter with part number 113561 (WTMR00823);
94 | Pomiar temperatury | 113564 | SONDA TEMPERATURY | Testo | Pt100 / 0614 0235 | 02903548 | Zakres temperatur: -80 / 300°C; Dokładność: ±0,3 °C (-80 / -40,001 °C); ±(0,1 °C + 0,05 % mierz.wart.) (-40 / -0,001 °C); ±0,05 °C (0 / 100 °C); ±(0,05 °C + 0,05 % mierz.wart.) dla pozostałego zakresu; Czas reakcji: 60 s; Długość próbnika: 295 mm; Średnica sondy: 4 mm. Sonda pomiarowa do miernika o nr środka 113562 (WTMR00824); | Sonda pomiarowa | 0 | TEMPERATURE PROBE | Temperature range: -80 / 300°C; Accuracy: ±0.3 °C (-80 / -40.001 °C); ±(0.1 °C + 0.05 % mv) (-40 / -0.001 °C); ±0.05 °C (0 / 100 °C); ±(0.05 °C + 0.05 % mv) for the remaining range; Response time: 60 s; Sampler length: 295 mm; Probe diameter: 4 mm. Measuring probe for meter with part number 113562 (WTMR00824);
95 | Wzorce i kalibratory | 114156 | KALIBRATOR TEMPERATURY | Jofra Ametek | ETC-125 A | 635205-01151 | Zakres temperatury: -10 / 125 °C (temp. otoczenia 23 °C); Rozdzielczość ( ustawiana przez użytkownika): 1 °; 0,1 °; Czas nagrzewania: - Od -10 do 23 °C: 3 min; - Od 23 do 100 °C: 11 min; - Od 100 do 125 °C: 7 min; Czas chłodzenia: - Od 125 do 100 °C: 1 min; - Od 100 do 0 °C: 17 min; - Od 0 do -10 °C: 14 min; Stabilność: ± 0,05 °C; Czas stabilizacji: 3 min; Dokładność: ± 0,5 °C; Głębokość zanurzenia: 110 mm; Metric Type 01 | Piecyk | 2015 | Temperature Calibrator | Temperature range: -10 / 125 °C (ambient temp. 23 °C); Resolution (user-selectable): 1 °; 0.1 °; Heating time: - from -10 to 23 °C: 3 min; - 23 to 100 °C: 11 min; - 100 to 125 °C: 7 min; Cooling time: - 125 to 100 °C: 1 min; - 100 to 0 °C: 17 min; - 0 to -10 °C: 14 min; Stability: ± 0,05 °C; Time to stability: 3 min; Accuracy: ± 0,5 °C; Immersion depth: 110 mm; Metric Type 01
96 | Wzorce i kalibratory | 114157 | KALIBRATOR TEMPERATURY | Jofra Ametek | ETC-400 A 12 | 633113-01571 | Zakres temperatury: 28 / 400 °C (temp. otoczenia 23 °C); Rozdzielczość ( ustawiana przez użytkownika): 1 °; 0,1 °; Czas nagrzewania: - Od 28 do 200 °C: 2 min; - Od 200 do 400 °C: 3 min; Czas chłodzenia: - Od 400 do 200 °C: 6 min; - Od 200 do 50 °C: 15 min; Stabilność: ± 0,15 °C; Czas stabilizacji: 3 min; Dokładność: ± 0,5 °C; Głębokość zanurzenia: 105 mm; Imperial Multi-hole Type 12 | Piecyk | 2015 | Temperature Calibrator | Temperature range: 28 / 400 °C (ambient temp. 23 °C); Resolution (user-selectable): 1 °; 0.1 °; Heating time: - 28 to 200 °C: 2 min; - 200 to 400 °C: 3 min; Cooling time: - 400 to 200 °C: 6 min; - 200 to 50 °C: 15 min; Stability: ± 0,15 °C; Time to stability: 3 min; Accuracy: ± 0,5 °C; Immersion depth: 105 mm; Imperial Multi-hole Type 12
97 | Inne | 114364 | ZESTAW MANOMETRÓW | AB | Manometr sprężynowy z przetwornikiem ciśnienia | PP493, PP2726 | Zakres pomiaru: -1 / 5 bar; Manometry zamontowane na stałe na zbiornikach jezdnych w BPC-0126 (kl.B); Złącze TC-63; | Manometr + przetwornik | 0 | PRESSURE GAUGE SET | Measurement range: -1/5 bar; Pressure gauges permanently mounted on mobile tanks in BPC-0126 (class B); TC-63 connector;
98 | Wagi | 114713 | WAGA PRECYZYJNA | RADWAG | PS250.3Y | 473311 | Zakres ważenia: 0,02 / 250 g; Dokładność: 0,001g; Działka legalizacyjna: 0,01g; Wymiary: dł. 360 x szer. 270 mm | Waga | 0 | PRECISION SCALE | Weighing range: 0.02 / 250 g; Accuracy: 0.001g; Legalization plot: 0.01g; Dimensions: length 360 x width 270 mm
99 | Wagi | 114714 | WAGA PRECYZYJNA | RADWAG | PS250.3Y | 473312 | Zakres ważenia: 0,02 / 250 g; Dokładność: 0,001g; Działka legalizacyjna: 0,01g; Wymiary: dł. 360 x szer. 270 mm | Waga | 2015 | Precise Scale | max 250 g, d=0,001g, e=0,01g
100 | Wagi | 114715 | WAGA PRECYZYJNA | Radwag; Epson | PS250.3Y; M188D | 473378; FDCG163948 | Zakres ważenia: 0,02 / 250 g; Dokładność: 0,001g; Działka legalizacyjna: 0,01g; Wymiary: dł. 360 x szer. 270 mm | Waga + Drukarka | 2015 | PRECISION SCALE | Weighing range: 0.02 / 250 g; Accuracy: 0.001g; Legalization plot: 0.01g; Dimensions: length 360 x width 270 mm
101 | Wagi | 114716 | WAGA PRECYZYJNA | RADWAG | APP35.3Y | 473313 | Zakres: 5 g / 35 kg, d = 0,1g, e = 1g; Interfejs: USB, RS 232, Ethernet, 4 wejścia/ 4 wyjścia (cyfrowe), WiFi Wymiary: dł. 300 x szer. 250 mm | Waga | 2015 | Precise Scale | Precise Scale - RADWAG Type: APP 35.3Y, Capacity Range: 5 [g] / 35 [kg], d=0.1 [g], e=1 [g]; Scale pan: 347 x 259 [mm]; Interface: USB, RS 232, Ethernet, 4 input/ 4 output (digital), WiFi Year: 2015
102 | Wagi | 114717 | WAGA PRECYZYJNA | RADWAG | APP35.3Y | 473314 | Zakres: 5 g - 35 kg, d=0,1g, e=1g; Wymiar szalki: 347 × 259 mm; Interfejs: USB, RS 232, Ethernet, 4 wejścia/ 4 wyjścia (cyfrowe), WiFi Wymiary: dł. 300 x szer. 250 mm | waga , wysietlacz, przewody zasilajace. | 0 | PRECISION SCALE | Range: 5 g - 35 kg, d=0.1g, e=1g; Pan dimensions: 347 × 259 mm; Interface: USB, RS 232, Ethernet, 4 inputs/4 outputs (digital), WiFi Dimensions: length 300 x width 250 mm
103 | Wagi | 114718 | WAGA POMOSTOWA | RADWAG | HTY 60/150 H5/K | 473285 | Zakres W1: 0,4 - 60 kg, d=e= 20 g; Zakres W2: 1 - 150 kg, d=e=50g; Wymiar szelki: 600 x 600 x 150 mm; Interfejs: RS 232, USB, Ethernet; Wymiary: dł. 420 x szer. 420 mm | Waga platforma , wyswietlacz, przewody zasilajace. | 0 | WEIGHBRIDGE | W1 range: 0.4 - 60 kg, d=e= 20 g; W2 range: 1 - 150 kg, d=e=50g; Harness dimensions: 600 x 600 x 150 mm; Interface: RS 232, USB, Ethernet; Dimensions: length 420 x width 420 mm
104 | Wagi | 115150 | WAGA | Mettler Toledo | ICS466X | B55082256 | Terminal wagowy przeznaczona do strefy EX; | Waga najazdowa + terminal + przewody. | 0 | LIBRA | Weighing terminal intended for the EX zone;
105 | Pomiar temperatury | 115762 | ZESTAW DO POMIARU WILGOTNOŚCI I TEMPERATURY | Rotronic | HP-22A | 61442251/20081822 | Zakres działania elektroniki: -10 / 60°C; wilgotność 0 / 100 %rh; Zakres pomiarowy: -50 / 200°C; Rozdzielczość AirChip3000: < 0.02 %rh / 0.01 K; | Miernik z sondą | 0 | HUMIDITY AND TEMPERATURE MEASURING KIT | Electronics operating range: -10 / 60°C; humidity 0 / 100%rh; Measuring range: -50 / 200°C; AirChip3000 resolution: < 0.02 %rh / 0.01 K;
106 | Wzorce i kalibratory | 116487 | KALIBRATOR CIŚNIENIA | Halstrup-Walcher | KAL-84-1-2-230 | 9095.0021AF263056 | Zakres pomiarowy: 0 / 1 kPa; Dokładność: 0,2% zakresu (dla ≥ 1 kPa do ≤ 50 kPa); Zasilanie: 230 VAC; Histereza: 0,1%; Dryft temperaturowy zakresu: 0,04%/K (w zakresie 10 / 50°C); Stała czasowa: Przełączana 0,1s lub 1s; Przyłącze ciśnieniowe: ∅6 mm; | Kalibrator | 0 | PRESSURE CALIBRATOR | Measuring range: 0 / 1 kPa; Accuracy: 0.2% of range (for ≥ 1 kPa to ≤ 50 kPa); Power supply: 230 VAC; Hysteresis: 0.1%; Temperature range drift: 0.04%/K (in the range 10 / 50°C); Time constant: Switchable 0.1s or 1s; Pressure connection: ∅6 mm;
107 | Pomiar temperatury | 116511 | TERMOHIGROMETR | LAB-EL | LB-520 | 2204 | Zakres pomiarowy dla temp.: -30 do 80 °C; Zakres pomiarowy dla wilgotności: 10..95% dla temperatur do +40°C; 10..60% dla temperatur do +70°C; 10..40% dla temperatur do +85°C ; Niepewność pomiaru: +/- 0,2°C dla +/- 1 ostatnia cyfra, w zakresie -30 .. +50°C; +/- 0,6°C dla +/- 1 ostatnia cyfra, w zakresie -100..+200°C; +/- 2.0% dla w zakresie 10...90%, +/- 1 ostatnia cyfra; +/- 4.0% poza zakresem 10...90%. Rozdzielczość rejestracji: 0,1°C lub 0,01°C; 0,1% | REJESTRATOR | 0 | THERMAL HYGROMETER | Temperature measurement range: -30 to 80 °C; Measuring range for humidity: 10..95% for temperatures up to +40°C; 10..60% for temperatures up to +70°C; 10..40% for temperatures up to +85°C; Measurement uncertainty: +/- 0.2°C for +/- 1 last digit, in the range -30 .. +50°C; +/- 0.6°C for +/- 1 last digit, in the range -100..+200°C; +/- 2.0% for the range 10...90%, +/- 1 last digit; +/- 4.0% outside the range of 10...90%. Recording resolution: 0.1°C or 0.01°C; 0.1%
108 | Wagi | 116678 | WAGA NAJAZDOWA | RADWAG; Citizen | Waga: HY10/4N.400/800.H2; Drukarka: CL-5621Z | 504914 | Zakres ważenia: 4 / 800 kg; Działka: - Zakres 4 / 400 kg: d = 0,2 kg; e = 0,2 kg; - Zakres 400 / 800 kg: d = 0,5 kg, e = 0,5 kg; Wymiary: dł. 950 x szer. 970 | Waga + drukarka | 0 | OVERRUN WEIGHT | Weighing range: 4 / 800 kg; Plot: - Range 4 / 400 kg: d = 0.2 kg; e = 0.2 kg; - Range 400 / 800 kg: d = 0.5 kg, e = 0.5 kg; Dimensions: length 950 x width 970
109 | Inne | 116679 | ZESTAW DO POBORU PRÓBEK WODY OCZYSZCZONEJ I PARY WODNEJ | BWT | N/D | N/D | Wózek do pobierania skroplin pary czystej; Wymiary: 610 x 500 x 1050 mm; | Wózek VAPOTEST Airsystem + 2 szt. butelki szklane + 2 szt. zaworki do butelek | 0 | KIT FOR COLLECTING PURIFICATED WATER AND WATER STEAM SAMPLES | Clean steam condensate collection trolley; Dimensions: 610 x 500 x 1050 mm;
110 | Liczniki cząstek | 116692 | LICZNIK CZĄSTEK | Climet | CI-3100 | 154812 | Kanały pomiarowe: 0.5, 5.0 μm; Progowa wydajność zliczeń: 50% ± 10% przy 0.5 μm; 100% ± 10% przy 0.8 μm dla kanału 1 (obie wydajności spełaniają wymagania ISO 21501-4); Pamięć pomiarowa: 10 080 próbek; Wycofany z Maximo w czerwcu 2019; | Licznik | 2015 | PARTICLE COUNTER | Measurement channels: 0.5, 5.0 μm; Threshold count efficiency: 50% ± 10% at 0.5 μm; 100% ± 10% at 0.8 μm for channel 1 (both efficiencies meet ISO 21501-4 requirements); Measurement memory: 10,080 samples; Discontinued from Maximo in June 2019;
111 | Liczniki cząstek | 116694 | LICZNIK CZĄSTEK | Climet | CI-3100 | 154811 | Kanały pomiarowe: 0.5, 5.0 μm; Progowa wydajność zliczeń: 50% ± 10% przy 0.5 μm; 100% ± 10% przy 0.8 μm dla kanału 1 (obie wydajności spełaniają wymagania ISO 21501-4); Pamięć pomiarowa: 10 080 próbek; Wycofany z Maximo w kwietniu 2019; | Licznik | 2015 | PARTICLE COUNTER | Measurement channels: 0.5, 5.0 μm; Threshold count efficiency: 50% ± 10% at 0.5 μm; 100% ± 10% at 0.8 μm for channel 1 (both efficiencies meet ISO 21501-4 requirements); Measurement memory: 10,080 samples; Discontinued from Maximo in April 2019;
112 | Wzorce i kalibratory | 117128 | WZORZEC MASY | Gramet | N/D | 6316 | Klasa dokładności: F2; Wartość nominalna: 5 kg; | Odważnik + Opakowanie | 2006 | WEIGHT STANDARD | Accuracy class: F2; Nominal value: 5 kg;
113 | Inne | 118074 | SONDA TLENOWA | Endress+Hauser | Sonda tlenowa: Oxymax COS22D Zestaw eksploatacyjny: Oxymax H COS2 2Z | N/D | Zakres pomiarowy: 0,001 / 20 mg/l; 0 / 200 %SAT; 0 / 400 hPa; Temperatura procesu: -5 / 135 °C; Ciśnienie procesu: 1 / 12 bar abs; Zasada pomiaru: Amperometric oxygen measurement; | Zestaw naprawczy do sondy tlenowej COS22D | 0 | OXYGEN PROBE | Measuring range: 0.001 / 20 mg/l; 0 / 200 %SAT; 0/400 hPa; Process temperature: -5 / 135 °C; Process pressure: 1/12 bar abs; Measurement principle: Amperometric oxygen measurement;
114 | Wagi | 118451 | WAGA | Radwag; Citizen | Waga: HY10.15/30.H3.K | 535455 | Klasa: III; Zakres W1: - Zakres ważenia: 0,1 / 15 kg; - Dokładność odczytu: 5 g; - Działka legalizacyjna: 5 g; Zakres W2: - Zakres ważenia: 0,2 / 30kg; - Dokładność odczytu: 10 g; - Działka legalizacyjna: 10 g; Wymiar szalki: 410 x 410 mm; | Waga + Dukarka etykiet Citizen | 0 | LIBRA | Class: III; W1 range: - Weighing range: 0.1 / 15 kg; - Reading accuracy: 5 g; - Legalization plot: 5 g; W2 range: - Weighing range: 0.2 / 30kg; - Reading accuracy: 10 g; - Legalization plot: 10 g; Pan dimensions: 410 x 410 mm;
115 | Inne | 118462 | PH-METR | Elmetron | CP-401 | 3236/17 | pH: - Zakres: -6 / 20 pH; - Rozdzielczość: 0,001 pH; 0,01 pH; - Dokładność: ±0,002 pH; mV: - Zakres: ± 1999,9 mV; - Rozdzielczość: 0,1 mV; - Dokładność: ±0,1 mV; Wymiary: 130 x 300 x 80 mm; | Miernik + Sonda + przewody | 0 | PH-METER | pH: - Range: -6/20 pH; - Resolution: 0.001 pH; 0.01 pH; - Accuracy: ±0.002 pH; mV: - Range: ± 1999.9 mV; - Resolution: 0.1 mV; - Accuracy: ±0.1 mV; Dimensions: 130 x 300 x 80 mm;
116 | Wzorce i kalibratory | 118573 | SYMULATOR WARTOŚCI | Endress+Hauser | Memocheck Sim CYP03D | LA000B05E50 | Symulacja: pH; potencjał redoks, przewodnosć, tlen, chlor, mętność i gestość osady; Zakres pomiarowy: Zakres, jak symulowanych liczników; Temperatura procesu: –20 / 50 °C; Wymiary: 94 x 236 x 40 mm; Stopień ochrony: IP65; | Symulator | 0 | VALUE SIMULATOR | Simulation: pH; redox potential, conductivity, oxygen, chlorine, turbidity and sediment density; Measuring range: Range as simulated meters; Process temperature: –20 / 50 °C; Dimensions: 94 x 236 x 40 mm; Degree of protection: IP65;
117 | Wagi | 118807 | WAGA WIELOFUNKCYJNA | Radwag | HY10.60/150.H5.K | 542424 | Klasa: III; Zakres W1: - Zakres ważenia: 0,4 / 60 kg; - Dokładność odczytu: 20 g; - Działka legalizacyjna: 20 g; Zakres W2: - Zakres ważenia: 1 / 150kg; - Dokładność odczytu: 50 g; - Działka legalizacyjna: 50 g; Wymiar szalki: 600 x 600 mm; | Waga + Terminal | 2017 | MULTIFUNCTIONAL SCALE | Class: III; W1 range: - Weighing range: 0.4 / 60 kg; - Reading accuracy: 20 g; - Legalization plot: 20 g; W2 range: - Weighing range: 1 / 150kg; - Reading accuracy: 50 g; - Legalization plot: 50 g; Pan dimensions: 600 x 600 mm;
118 | Inne | 118830 | REFRAKTOMETR CYFROWY KIESZONKOWY | ATAGO | PAL-88S | L616684 | Zakres pomiarowy: 0.0 do 90.0% (v/v); od 0 do -50°C Rozdzielczość: 0.2% (v/v); 1°C; Dokładność: ± 0.4 %(v/v); ± 1°C; Zakres temperatur: 10 to 40°C (automatyczna kompensacja temp.); Minimalna objętość próbki: 0.3 ml; Klasa zabezpieczenia: IP65 | opakowanie , miernik | 0 | POCKET DIGITAL REFRACTOMETER | Measuring range: 0.0 to 90.0% (v/v); from 0 to -50°C Resolution: 0.2% (v/v); 1°C; Accuracy: ± 0.4%(v/v); ± 1°C; Temperature range: 10 to 40°C (automatic temperature compensation); Minimum sample volume: 0.3 ml; Protection class: IP65
119 | Inne | 118831 | DETEKTOR CZYNNIKÓW CHŁODNICZYCH | Testo | testo 316-4 | 7051047 | Wilgotnosć pracy: 20 do 80 %RH; Czas reakcji: <1 s; Temperatura pracy: -20 do 50 °C; Czas rozpoczecia: <50 sec (0 ... +50 °C); Wykrywanie: R134a; R22; R406A; H₂ i CFC-HCFC-HFC-NH3 (w zależności od sensora); Czułość: 3 g/a; Alarm wycieku: optyczny i akustyczny | Miernik + Ładowarka | 0 | REFRIGERANT DETECTOR | Operating humidity: 20 to 80%RH; Response time: <1s; Operating temperature: -20 to 50 °C; Start time: <50 sec (0 ... +50 °C); Detection: R134a; R22; R406A; H₂ and CFC-HCFC-HFC-NH3 (depending on the sensor); Sensitivity: 3g/a; Leak alarm: optical and acoustic
120 | Inne | 118994 | MIERNIK ULTRADŹWIĘKÓW | Introl | SDT 270 SB | 280170098 | Detektor wielofunkcyjny z wbudowanym czujnikiem ultradźwiekowym; Komunikacja: Interfejs USB; Słuchawki: umożliwiają pracę w hałasie otoczenia do 130 dB; | Miernik, zasilacz, słuchawki, sonda pomiarowa, mikrofon, antena | 0 | ULTRASOUND METER | Multifunctional detector with built-in ultrasonic sensor; Communication: USB interface; Headphones: enable operation in ambient noise up to 130 dB;
121 | Inne | 119000 | PRZYRZĄD DO POMIARU | Elmetron | CC-401 | 0182/03 | Przyrząd do pomiaru indeksu koloidalnego; Przewodność: - Zakres: 0 / 1999,9 mS/cm; - Dokładność: ± 0,1 % (do 19,999 mS/cm); ±0,25 % dla pozostałego zakresu; Zasolenie: - Zakres: NaCl 0 / 296 g/l; KCl 0 / 239 g/l; - Dokładność: ±2,00 % Rezystancja: - Zakres: 0,500 / 200 MΩcm; - Dokładność: ±2 % wartości mierzonej; Współczynnik α: 0,00 / 10,00 %/°C; Kompensacja temp.: -15 / 70 °C; Wymiary: 130 x 300 x 80 mm; | Miernik + sonda (Czujnik konduktometr) | 0 | MEASURING INSTRUMENT | Instrument for measuring colloidal index; Conductivity: - Range: 0 / 1999.9 mS/cm; - Accuracy: ± 0.1% (up to 19.999 mS/cm); ±0.25% for the remaining range; Salinity: - Range: NaCl 0 / 296 g/l; KCl 0 / 239 g/l; - Accuracy: ±2.00% Resistance: - Range: 0.500 / 200 MΩcm; - Accuracy: ±2% of the measured value; α coefficient: 0.00 / 10.00 %/°C; Temperature compensation: -15 / 70 °C; Dimensions: 130 x 300 x 80 mm;
122 | Wagi | 119891 | WAGA | Mettler Toledo | IND890-10DESK | B74008854 | MAX WAGA 1200KG MIN.4KG | waga najazdowa , wyswietlacz ,przewody. | 2019 | LIBRA | MAX WEIGHT 1200KG MIN.4KG
123 | Inne | 120154 | MIERNIK GAZOWY | GazPom | GasBadge Pro | 16053XP.001 | Sensory: CO, H2S, O2, NO2, SO2, NH3, Cl2, ClO2, PH3, HCN; Zakres temperatur: –40 / 60°C; Zakres wilgotności: 0 / 99% wilgotności względnej (bez kondensacji); Alarmy: optyczny (diody LED), głośny alarm dźwiękowy; alarm wibracyjny; Czas pracy: 2600 godz.; | Miernik | 2018 | GAS METER | Sensors: CO, H2S, O2, NO2, SO2, NH3, Cl2, ClO2, PH3, HCN; Temperature range: –40 / 60°C; Humidity range: 0 / 99% relative humidity (non-condensing); Alarms: optical (LEDs), loud audible alarm; vibration alarm; Working time: 2600 hours;
124 | Wagi | 120461 | WAGA PRECYZYJNA | Radwag | PS 360.R2 | 572514 | Zakres wazenia: 20 mg / 360 g; Działka: d = 0,001 g , e = 0,01 g; Liniowość: ±0,002 g Powtarzalność (Max): 0,001 g; Powtarzalność (5% Max): 0,0005 g; Klasa dokładności OIML: II; Wymiary szalki: 128 x 128 mm; Interfejs: 2 x RS232, USB-A, USB-B, Wi-Fi® | Waga | 0 | PRECISION SCALE | Weighing range: 20 mg / 360 g; Plot: d = 0.001 g, e = 0.01 g; Linearity:±0.002 g Repeatability (Max): 0.001 g; Repeatability (5% Max): 0.0005 g; OIML accuracy class: II; Pan dimensions: 128 x 128 mm; Interface: 2 x RS232, USB-A, USB-B, Wi-Fi®
125 | Wzorce i kalibratory | 120521 | KALIBRATOR CIŚNIENIA | Halstrup-Walcher | KAL84 | 9095.0006KK17183 | Zakres pomiarowy: 0 / 100 Pa; Dokładność: 0.5% zakresu; Zasilanie: 230 VAC Histereza: 0,1% Dryft temperaturowy zakresu: 0,04%/K (+10...+50°C); Stała czasowa: Przełączana 0,1s lub 1s; Przyłącze ciśnieniowe: ∅6mm; | Kaliblator | 0 | PRESSURE CALIBRATOR | Measuring range: 0 / 100 Pa; Accuracy: 0.5% of range; Power supply: 230 VAC Hysteresis: 0.1% Temperature range drift: 0.04%/K (+10...+50°C); Time constant: Switchable 0.1s or 1s; Pressure connection: ∅6mm;
126 | Pomiar temperatury | 120554 | TERMOHIGROMETR | LAB-EL | LB-520 | 2513 | Zakres pomiarowy dla temp.: -30 do 80 °C; Zakres pomiarowy dla wilgotności: 10 do 95% dla temperatur do +40°C; 10 do 60% dla temperatur do +70°C; 10 do 40% dla temperatur do +85°C ; Niepewność pomiaru: +/- 0,2°C dla +/- 1 ostatnia cyfra, w zakresie -30 do 50°C; +/- 0,6°C dla +/- 1 ostatnia cyfra, w zakresie -100 do 200°C; +/- 2.0% dla w zakresie 10 do 90%, +/- 1 ostatnia cyfra; +/- 4.0% poza zakresem 10 do 90%. Rozdzielczość rejestracji: 0,1°C lub 0,01°C; 0,1% | Rejestrator | 0 | THERMAL HYGROMETER | Temperature measurement range: -30 to 80 °C; Measuring range for humidity: 10 to 95% for temperatures up to +40°C; 10 to 60% for temperatures up to +70°C; 10 to 40% for temperatures up to +85°C; Measurement uncertainty: +/- 0.2°C for +/- 1 last digit, in the range -30 to 50°C; +/- 0.6°C for +/- 1 last digit, range -100 to 200°C; +/- 2.0% for range 10 to 90%, +/- 1 last digit; +/- 4.0% outside the range of 10 to 90%. Recording resolution: 0.1°C or 0.01°C; 0.1%
127 | Inne | 121230 | MIERNIK PH | Mettler Toledo | SevenCompact S220-Kit | B743875401 | pH: - Zakres pomiarowy: -2 / 20 pH; - Rozdzielczość: -0,001; 0,01; 0,1 pH; - Granica błędów: ± 0,002 pH; mV: - Zakres pomiarowy: -2000 / 2000 mV; - Rozdzielczość: 0,1; 1 mV; - Granica błędów: ± 0,2 mV; Temperatura: - Zakres pomiarowy: -5 / 130°C; - Rozdzielczość: 0,1°C; - Granica błędów: ± 0,2 °C; Kalibracja: 5 punktów, 8 zdefiniowanych grup buforów Wyjścia: RS232, USB-A, USA-B | Miernik + Drukarka | 2018 | PH METER | pH: - Measuring range: -2 / 20 pH; - Resolution: -0.001; 0.01; 0.1 pH; - Error limit: ± 0.002 pH; mV: - Measuring range: -2000 / 2000 mV; - Resolution: 0.1; 1 mV; - Error limit: ± 0.2 mV; Temperature: - Measuring range: -5 / 130°C; - Resolution: 0.1°C; - Error limit: ± 0.2 °C; Calibration: 5 points, 8 defined buffer groups Outputs: RS232, USB-A, USA-B
128 | Inne | 121232 | ELEKTRONICZNY REJESTRATOR | ebro | EBI 40 | 15240247 | Zakres pomiarowy: -200 / 1200 °C; Rozdzielczość: 0,1 °C; Dokładność pomiaru: 0,5 °C; Pamięć: 20 000 wartości/kanał; Czujnik: Termoelement typu K; Maksymalny interwał pomiarowy: 24 h; Minimalny interwał pomiarowy: 1 s; Temperatura pracy: 0 / 60 °C; | Miernik | 0 | ELECTRONIC RECORDER | Measuring range: -200 / 1200 °C; Resolution: 0.1 °C; Measurement accuracy: 0.5 °C; Memory: 20,000 values/channel; Sensor: K-type thermocouple; Maximum measurement interval: 24 h; Minimum measurement interval: 1 s; Operating temperature: 0 / 60 °C;
129 | Wzorce i kalibratory | 121530 | KALIBRATOR CIŚNIENIA | Halstrup-Walcher | KAL84 | 9095.0021AH242313 | Zakres pomiarowy: 0 / 1 kPa; 0 - 10 mbar; Dokładność: 0,2% zakresu (dla ≥1kPa do ≤ 50kPa); Zasilanie: 230 VAC; Histereza: 0,1%; Dryft temperaturowy zakresu: 0,04%/K (zakres 10 / 50°C); Stała czasowa: Przełączana 0,1 s lub 1 s; Przyłącze ciśnieniowe: ∅6 mm; | Kalibrator | 0 | PRESSURE CALIBRATOR | Measuring range: 0 / 1 kPa; 0 - 10 mbar; Accuracy: 0.2% of range (for ≥1kPa to ≤ 50kPa); Power supply: 230 VAC; Hysteresis: 0.1%; Temperature range drift: 0.04%/K (range 10 / 50°C); Time constant: Switchable 0.1 s or 1 s; Pressure connection: ∅6 mm;
130 | Wzorce i kalibratory | 121782 | WZORZEC MASY | HAFNER | F1 | 10090718 | Klasa dokładności: F1; Wartości nominalne kompletu: 500g; 1kg; 2kg; 2kg; 5kg; 5kg | wzorce masy + walizka | 0 | WEIGHT STANDARD | Accuracy class: F1; Nominal values of the set: 500g; 1 kg; 2kg; 2kg; 5kg; 5kg
131 | Inne | 122616 | ZESTAW Z SONDĄ | Testo | testo 440 | 81218475 | Typ K (NiCr-Ni): - Zakres: -200 / 1370 °C; - Dokładność: ±(0,3 °C + 0,3 % mierz.wart.); - Rozdzielczość: 0,1 °C; NTC: - Zakres: -40 / 150 °C; - Dokładność: ± 0,4 °C (-40 /-25,1 °C); ± 0,3 °C (-25 / 74,9 °C); ±0,4 °C (75 /99,9 °C);± 0,5 % mierz.wart. (pozostały zakres); - Rozdzielczość: 0,1 °C; Temperatura pracy: -20 / 50 °C; | Miernik z sondą + walizka | 0 | KIT WITH PROBE | Type K (NiCr-Ni): - Range: -200 / 1370 °C; - Accuracy: ±(0.3 °C + 0.3 % of measur. value); - Resolution: 0.1 °C; NTC: - Range: -40 / 150 °C; - Accuracy: ± 0.4 °C (-40 / -25.1 °C); ± 0.3 °C (-25 / 74.9 °C); ±0.4 °C (75 /99.9 °C); ± 0.5 % of mv. (remaining range); - Resolution: 0.1 °C; Operating temperature: -20 / 50 °C;
132 | Inne | 122618 | DEKADA REZYSTENCYJNA | Seaward | RBB6-F | 40K-1041 | Liczba dekad: 6 Rozdzielczość: 10 Całkowita rezystancja: 11.1111MΩ | Dekada | 0 | A DECADE OF RESISTANCE | Number of decades: 6 Resolution: 10 Total resistance: 11.1111MΩ
133 | Wzorce i kalibratory | 122718 | KALIBRATOR | Jofra Ametek | ETC-400 A 12 | 66715101947 | Zakres temperatur: 28 / 400 °C; Czas nagrzewania: 11 minut do 100 °C; Stabilność: 0,05 °C; Dokładność: 0,5 °C; Głębokość zanurzenia: 110 mm; Rozmiar suchych otworów pomiarowych: 1/2, 3/8, 1/4, 5/32 in; | Piecyk | 2018 | CALIBRATOR | Temperature range: 28 / 400 °C; Heating time: 11 minutes to 100 °C; Stability: 0.05 °C; Accuracy: 0.5 °C; Immersion depth: 110 mm; Dry measuring hole size: 1/2, 3/8, 1/4, 5/32 in;
134 | Wzorce i kalibratory | 122719 | KALIBRATOR | Halstrup-Walcher | KAL-84-0 | 9095.0120AH441828 | Zakres pomiarowy: 0 / 100 Pa; 0 / 1 mbar; Dokładność: 0,5% zakresu; Zasilanie: 230 VAC; Histereza: 0,1%; Dryft temperaturowy zakresu: 0,04%/K (10 / 50°C); Stała czasowa: Przełączana 0,1s lub 1s; Przyłącze ciśnieniowe: ∅6mm | Kalibrator | 0 | CALIBRATOR | Measuring range: 0 / 100 Pa; 0 / 1 mbar; Accuracy: 0.5% of range; Power supply: 230 VAC; Hysteresis: 0.1%; Temperature range drift: 0.04%/K (10 / 50°C); Time constant: Switchable 0.1s or 1s; Pressure connection: ∅6mm
135 | Inne | 122750 | DETEKTOR WIELOGAZOWY | GMI | PS200 | 350492 | Detektor wielogazowy; Temp. Pracy: -10 / 50 °C; Wilgotność: 0 / 95 % wilgotności względnej, bez kondensacji; Alarmy: świetlny (migajaca dioda LED); przenikliwy dźwiękowy >90 dB; wibracyjny; Stopień chrony: IP67; Czas reakcji (T90): - DGW: 15 s (IEC 60079-29-1); - O2: 12 s (BSEN 50104); - CO < 20 s; - H2S < 20 s; | EKSPLOZYMETR | 0 | MULTI-GAS DETECTOR | Multi-gas detector; Temp. Operation: -10 / 50 °C; Humidity: 0 / 95% relative humidity, no condensation; Alarms: light (flashing LED); piercing sound >90 dB; vibratory; Degree of protection: IP67; Response time (T90): - LEL: 15 s (IEC 60079-29-1); - O2: 12 s (BSEN 50104); - CO < 20 s; - H2S < 20 s;
136 | Inne | 122843 | SKOPOMETR | Hantek | DSO1202E | N/D | Liczba kanałów: 2; Próbkowanie: 1 Gsps; Długość rekordu pamięci: 2 Mpts; Rozdzielczość pionowa: 8 bit; Czułość wejściowa: 2mV/dz / 100V/dz; Impedancja wejściowa: 1MΩ/20pF; | Skopometr | 0 | SCOPOMETER | Number of channels: 2; Sampling: 1 Gsps; Memory record length: 2 Mpts; Vertical resolution: 8 bit; Input sensitivity: 2mV/div / 100V/div; Input impedance: 1MΩ/20pF;
137 | Wagi | 123012 | WAGA NAJAZDOWA | Mettler Toledo | IND890-10 | B847819116 | Zakres: 4 do 1200 kg; e=0,25 kg Napięcie: 100 -240 V Wymiary platformy: 1640 x 1840 x 100 mm; | Waga najazdowa + terminal | 2018 | Ramp Scale | Ramp Scale - METTLER TOLEDO Type: IND890 -10; Capacity Range: 4 / 1200 [kg], e=0.25 [kg]; Power Supply: 100 / 240 [V]; Platform: 1640 x 1840 x 100 [mm]; Year: 2018
138 | Inne | 124242 | MIERNIK MASOWEGO PRZEPŁYWU | Brooks Instrument | 4860 | F4667801001 | Zakres przepływu: 0,05 / 40 l/min; Dokładność: ± 3 % FS; Rozdzielczość: ± 0,15 % FS; Czas odpowiedzi: < 0,75 s; Gazy: Air, N2, O2, Ar, He, H2, CO2, CO, N2O, CH4, C3H6, C3H8; | Miernik + Zasilacz | 0 | MASS FLOW METER | Flow range: 0.05 / 40 l/min; Accuracy:±3%FS; Resolution: ± 0.15% FS; Response time: < 0.75 s; Gases: Air, N2, O2, Ar, He, H2, CO2, CO, N2O, CH4, C3H6, C3H8;
139 | Wagi | 124979 | WAGA PRECYZYJNA | Mettler Toledo | MS8001TS/M00 | B928947610 | Zakres ważenia: 5 / 8200 g; Dokładność: 0,1 g; Powtarzalność: 0,07 g; Liniowość: ± 0,2 g; Czas sytabilizacji: 1 s; Wymiar szalki: 226 x 190 mm; | Waga + Drukarka | 0 | PRECISION SCALE | Weighing range: 5 / 8200 g; Accuracy: 0.1 g; Repeatability: 0.07 g; Linearity: ±0.2g; Stabilization time: 1 s; Pan dimensions: 226 x 190 mm;
140 | Wagi | 124980 | WAGA PRECYZYJNA | METTLER TOLEDO | MS8001TS/M00 | B928947609 | Zakres ważenia: 5 / 8200 g; Dokładność: 0,1 g; Powtarzalność: 0,07 g; Liniowość: ± 0,2 g; Czas sytabilizacji: 1 s; Wymiar szalki: 226 x 190 mm; | Waga | 2019 | Precise Scale | Electronic Scale - MS8001TS/M00; Precision scale with a printer for weighing raw materials in the Ampoule Department Capacity Range: 5 - 8,200 [g] Readability: 0.1 [g] Repeatability: 0.1 [g] Linearity ±: 0.2 [g]
141 | Wzorce i kalibratory | 126708 | PIEC KALIBRACYJNY | Jofra Ametek | ETC-400 A 12 | 678502-02129 | Zakres temperatur: 28 / 400 °C; Czas nagrzewania: 11 minut do 100 °C; Stabilność: 0,05 °C; Dokładność: 0,5 °C; Głębokość zanurzenia: 110 mm; Rozmiar suchych otworów pomiarowych: 1/2, 3/8, 1/4, 5/32 in; | Piecyk | 2020 | CALIBRATION FURNACE | Temperature range: 28 / 400 °C; Heating time: 11 minutes to 100 °C; Stability: 0.05 °C; Accuracy: 0.5 °C; Immersion depth: 110 mm; Dry measuring hole size: 1/2, 3/8, 1/4, 5/32 in;
142 | Pomiar temperatury | 126913 | TERMOHIGROMETR - REJESTRATOR LB-523SMA z wzorcowaniem oraz oprogramowaniem | LAB-EL | LB-523-SMA | 1803 | Zakres pomiarowy dla temp.: -20 do 60 °C; Zakres pomiarowy dla wilgotności: 10 do 95% dla temperatur do +40°C; 10 do 60% dla temperatur do +70°C; 10 do 40% dla temperatur do +85°C ; Niepewność pomiaru: +/- 0,1°C dla +/- 1 ostatnia cyfra, w zakresie -20 do 60°C; +/- 2.0% dla w zakresie 10 do 90%, +/- 1 ostatnia cyfra; +/- 4.0% poza zakresem 10 do 90%. Rozdzielczość pomiaru: 0,1°C; 0,1% Złącze antenowe SMA | REJESTRATOR | 2020 | THERMAL HYGROMETER - RECORDER LB-523SMA with calibration and software | Temperature measurement range: -20 to 60 °C; Measuring range for humidity: 10 to 95% for temperatures up to +40°C; 10 to 60% for temperatures up to +70°C; 10 to 40% for temperatures up to +85°C; Measurement uncertainty: +/- 0.1°C for +/- 1 last digit, in the range -20 to 60°C; +/- 2.0% for range 10 to 90%, +/- 1 last digit; +/- 4.0% outside the range of 10 to 90%. Measurement resolution: 0.1°C; 0.1% SMA antenna connector
143 | Wagi | 127465 | WAGA PRZELOTOWA | Radwag | DWM 1500 HP | 662998/20 | Waga przelotowa do linii etykietowania i pakowania fiolek (nr. środka 99304). Zakres ważenia: 10 / 1500 g; Dokładność: 0,2 g; Działka legalizacyjna: 0,2 g; Prędkość: 0,8 m/s; Wydajność: 70 szt./min; | Waga przelotowa | 0 | THROUGH WEIGHT | In-line scale for vial labeling and packaging line (measurement no. 99304). Weighing range: 10 / 1500 g; Accuracy: 0.2 g; Legalization plot: 0.2 g; Speed: 0.8 m/s; Productivity: 70 pcs/min;
144 | Inne | 128001 | MIERNIK | Mettler Toledo | SevenCompact S220-Kit | B931042272 | pH: Zakres pomiarowy: -2 / 20 pH; Rozdzielczość: 0,001; 0,01; 0,1 pH; Granica błędów: ± 0,002 pH; mV: Zakres pomiarowy: -2000 / 2000 mV; Rozdzielczość: 0,1; 1 mV; Granica błędów: ± 0,2 mV; Temperatura: Zakres pomiarowy: -5 / 130°C; Rozdzielczość: 0,1°C; Granica błędów: ± 0,2 °C; Kalibracja: 5 punktów, 8 zdefiniowanych grup buforów Wyjścia: RS232, USB-A, USA-B | pHmetr + Drukarka | 2020 | GAUGE | pH: Measuring range: -2/20 pH; Resolution: 0.001; 0.01; 0.1 pH; Error limit: ± 0.002 pH; mV: Measuring range: -2000 / 2000 mV; Resolution: 0.1; 1 mV; Error limit: ± 0.2 mV; Temperature: Measuring range: -5 / 130°C; Resolution: 0.1°C; Error limit: ± 0.2 °C; Calibration: 5 points, 8 defined buffer groups Outputs: RS232, USB-A, USA-B
145 | Pomiar temperatury | 131467 | BEZPRZEWODOWY UKŁAD POMIARU TEMPERATURY | ATIM | ACW/LW8-TM1D-HP | 70B3D59BA000D704 | Bezprzewodowy pomiar temperatury LoRaWAN - pętla wody lodowej G3 | Moduł radiowy Atim Cloud Wireless z 1 | 2021 | WIRELESS TEMPERATURE MEASUREMENT SYSTEM | LoRaWAN wireless temperature measurement - G3 chilled water loop
146 | Wzorce i kalibratory | 133969 | POMPKA KALIBRACYJNA | KELLER | LEO2 | 125209 | Zakres: -1 / 30 bar; | PT100 (w zestawie 2 m kabel), standard LoRaWAN | 2021 | CALIBRATION PUMP | Range: -1/30 bar;
147 | Wagi | 137973 | WAGA NAJAZDOWA | METTLER TOLEDO | PUA579-CS300 | C142795828 | Zakres ważenia: 1 / 300 kg; Liniowość: 0,05 kg; Dokładność odczytu: 0,1 kg; Odczyt: 20 g; Powtarzalność: 20 g; Stopień ochrony: IP68; Materiał: stal nierdzewna; | Waga + Terminal | 2022 | OVERRUN WEIGHT | Weighing range: 1 / 300 kg; Linearity: 0.05 kg; Reading accuracy: 0.1 kg; Reading: 20g; Repeatability: 20 g; Degree of protection: IP68; Material: stainless steel;
148 | Pomiar temperatury | BN_I_1_02 | Termohigrometr LB-701 | LAB-EL | LB 701 | 924 | Zakres pomiaru tempertatury: - 40 / 85 °C Zakres pomiaru dla wilgotności: 10 / 90% | sonda pomiarowa LB 701, panel odczytowy LB-705 | 0 | LB-701 thermohygrometer | Temperature measurement range: - 40 / 85°C Measuring range for humidity: 10 / 90%
149 | Pomiar temperatury | BN_I_1_03 | Termohigrometr LB-701 | LAB-EL | LB 701 | 1392 | Zakres pomiaru tempertatury: - 40 / 85 °C Zakres pomiaru dla wilgotności: 10 / 90% | sonda pomiarowa LB 701, panel odczytowy LB-705 | 2000 | LB-701 thermohygrometer | Temperature measurement range: - 40 / 85°C Measuring range for humidity: 10 / 90%
150 | Pomiar temperatury | BN_I_1_01 | Termohigrometr LB-701 | LAB-EL | LB 701 | 1390 | Zakres pomiaru tempertatury: - 40 / 85 °C Zakres pomiaru dla wilgotności: 10 / 90% | sonda pomiarowa LB 701, panel odczytowy LB-705 | 2000 | LB-701 thermohygrometer | Temperature measurement range: - 40 / 85°C Measuring range for humidity: 10 / 90%
151 | Pomiar temperatury | 101726 | TERM.Z PAN.ODCZYTOW. | LAB-EL | LB 701 | 929 | Zakres pomiaru tempertatury: - 40 / 85 °C Zakres pomiaru dla wilgotności: 10 / 90% | sonda pomiarowa LB 701, panel odczytowy LB-705 | 0 | TERM FROM READOUT PAN. | Temperature measurement range: - 40 / 85°C Measuring range for humidity: 10 / 90%
152 | Pomiar temperatury | BN_I_1_04 | Termohigrometr LB-701 | LAB-EL | LB 701 | 1189 | Zakres pomiaru tempertatury: - 40 / 85 °C Zakres pomiaru dla wilgotności: 10 / 90% | sonda pomiarowa LB 701, panel odczytowy LB-705 | 1999 | LB-701 thermohygrometer | Temperature measurement range: - 40 / 85°C Measuring range for humidity: 10 / 90%
153 | Pomiar temperatury | BN_I_1_05 | Termohigrometr LB-701 | LAB-EL | LB 701 | 930 | Zakres pomiaru tempertatury: - 40 / 85 °C Zakres pomiaru dla wilgotności: 10 / 90% | sonda pomiarowa LB 701, panel odczytowy LB-705 | 0 | LB-701 thermohygrometer | Temperature measurement range: - 40 / 85°C Measuring range for humidity: 10 / 90%
154 | Pomiar temperatury | BN_I_1_06 | Termohigrometr LB-701 | LAB-EL | LB 701 | 998 | Zakres pomiaru tempertatury: - 40 / 85 °C Zakres pomiaru dla wilgotności: 10 / 90% | sonda pomiarowa LB 701, panel odczytowy LB-705 | 0 | LB-701 thermohygrometer | Temperature measurement range: - 40 / 85°C Measuring range for humidity: 10 / 90%
155 | Pomiar temperatury | BN_I_1_07 | Termohigrometr LB-701 | LAB-EL | LB 701 | 732 | Zakres pomiaru tempertatury: - 40 / 85 °C Zakres pomiaru dla wilgotności: 10 / 90% | sonda pomiarowa LB 701, panel odczytowy LB-705 | 0 | LB-701 thermohygrometer | Temperature measurement range: - 40 / 85°C Measuring range for humidity: 10 / 90%
156 | Pomiar temperatury | BN_I_1_08 | Termohigrometr LB-701 | LAB-EL | LB 701 | 1190 | Zakres pomiaru tempertatury: - 40 / 85 °C Zakres pomiaru dla wilgotności: 10 / 90% | sonda pomiarowa LB 701, panel odczytowy LB-705 | 0 | LB-701 thermohygrometer | Temperature measurement range: - 40 / 85°C Measuring range for humidity: 10 / 90%
157 | Pomiar temperatury | BN_I_1_09 | Termohigrometr LB-701 | LAB-EL | LB 701 | 886 | Zakres pomiaru tempertatury: - 40 / 85 °C Zakres pomiaru dla wilgotności: 10 / 90% | sonda pomiarowa LB 701, panel odczytowy LB-705 | 0 | LB-701 thermohygrometer | Temperature measurement range: - 40 / 85°C Measuring range for humidity: 10 / 90%
158 | Pomiar temperatury | BN_I_1_10 | Termohigrometr LB-701 | LAB-EL | LB 701 | 1041 | Zakres pomiaru tempertatury: - 40 / 85 °C Zakres pomiaru dla wilgotności: 10 / 90% | sonda pomiarowa LB 701, panel odczytowy LB-705 | 0 | LB-701 thermohygrometer | Temperature measurement range: - 40 / 85°C Measuring range for humidity: 10 / 90%
159 | Inne | 98656 | pHmetr 691 | Metrohm | 691 | 3D0/542 | Zakres pomiarowy: 0 / 14,0 pH; Rodzielczość: 0,01 pH | pH-metr + elektroda pH | 0 | pHmeter 691 | Measuring range: 0 / 14.0 pH; Resolution: 0.01 pH
160 | Pomiar temperatury | 101660 | TERMOHIGROMETR | LAB-EL | LB-701 | 853 | Zakres pomiaru tempertatury: - 40 / 85 °C Zakres pomiaru dla wilgotności: 10 / 90% | Sonda pomiarowa lb701 + panel odczytowy LB-705 | 0 | THERMAL HYGROMETER | Temperature measurement range: - 40 / 85°C Measuring range for humidity: 10 / 90%
161 | Inne | 119414 | DILUTER | ATI | D100 | 29911 | Diluter D100 rozcieńcza powietrze pobierane 100 krotnie. Kompatybilne z każdym licznikiem cząstek 1 cfm. | Aerosol Diluter | 2018 | DILUTER | Diluter D100 dilutes the intake air 100 times. Compatible with any 1 cfm particle counter.
162 | Pomiar temperatury | 102866 | TERMOHIGROMETR LB 701 | LABEL | LB701 | 635/2981 | Zakres pomiaru wilgotności: 10...95 proc., Zakres pomiaru temperatury:: -40...+85 °C, Niepewność pomiaru temp:: +/- 0,1°C, +/- 1 ost. Cyfra, Niepewność pomiaru wilg:: +/- 2.0 proc. ; +/- 4.0 proc., Rozdzielczość temp:: 0,1°C albo 0,01°C, Rozdzielczość wilg:: 0,1 proc., Temperatura punktu rosy:: -40,0..+100,0°C; 0,1°C, Obj. zaw. pary wodnej w powiet: 0..99999ppm, Zasilanie bateryjne: 4 baterie R6 (AA), Zasilanie sieciowe: zasilacz stabilizowany 12V DC, Pamięć: 3900, Zakres pomiaru ciśnienia: 700...1100 hPa | Sonda pomiarowa + panel odczytowy | 2008 | THERMAL HYGROMETER LB 701 | Humidity measurement range: 10...95%, Temperature measurement range: -40...+85 °C, Temperature measurement uncertainty: +/- 0.1°C, +/- 1st digit, Uncertainty moisture measurement: +/- 2.0 percent ; +/- 4.0 percent, Temperature resolution:: 0.1°C or 0.01°C, Humidity resolution:: 0.1%, Dew point temperature:: -40.0..+100.0°C ; 0.1°C, Volume of water vapor in the air: 0..99999ppm, Battery power supply: 4 R6 (AA) batteries, Mains power supply: 12V DC stabilized power supply, Memory: 3900, Pressure measurement range: 700... 1100 hPa
163 | Inne | BN_I_1_12 | ANALIZATOR, ToC | Antel | PAT700 | 4814 | Zakres pomiarowy: 0,5 / 2 000 ppb (węgiel); Jednostrumieniowy Rozdzielczość wyświetlania: 0,1 ppb; Dokładność: +/-1 ppb lub +/-5% w zależności która większa; Powtarzalność: +/-0,3 ppb lub +/-1% w zależności która większa; Limit detekcji: 0,5 ppb; Maksymalna przewodność wejściowa: - 0,2 μS/cm dla wszystkich wód; - 1,0 μS/cm dla wód obojętnych; - 5 μS/cm dla wody z CO2 jako jedyny związek przewodzący; Przewodność: 0,05 / 150 μS/cm (w 25°C); Wymiary: 250 x 640 x 230; | Analizator | 2017
164 | Inne | 222000 | ZESTAW CZUJNIKÓW |  |  |  | 3 czujniki temperatury o zakresie: 0 / 150°C; 1 czujnik podwójny temperatury o zakresie: 0 / 400°C; |  | 2022
165 | Pomiar temperatury | 102499 | TERMOHIGROMETR LB 701 | LABEL | LB701 | 2199 | Zakres pomiaru wilgotności: 10...95 proc., Zakres pomiaru temperatury:: -40...+85 °C, Niepewność pomiaru temp:: +/- 0,1°C, +/- 1 ost. Cyfra, Niepewność pomiaru wilg:: +/- 2.0 proc. ; +/- 4.0 proc., Rozdzielczość temp:: 0,1°C albo 0,01°C, Rozdzielczość wilg:: 0,1 proc., Temperatura punktu rosy:: -40,0..+100,0°C; 0,1°C, Obj. zaw. pary wodnej w powiet: 0..99999ppm, Zasilanie bateryjne: 4 baterie R6 (AA), Zasilanie sieciowe: zasilacz stabilizowany 12V DC, Pamięć: 3900, Zakres pomiaru ciśnienia: 700...1100 hPa | Sonda pomiarowa + panel odczytowy | 2005

## Urządzenia techniczne
ID | Media | Nr środka trwałego | Nazwa środka trwałego | Producent | Typ/Model | Numer seryjny | Parametry | Wymiary [mm] | Waga [kg] | Rok produkcji | Asset name | Description Eng | Cena PLN netto
1 | Woda | 99127 | STACJA PRODUKC.WODY HPW | BWT | 313165-10-2 | N/D | Wymagane paramtery wody zasilającej: - Ciśnienie: 1 - 6 bar; - Temperatura: 5 - 30 °C; - Przepływ maksymalny: 20 m³/h; Maksymalna wydajność: 10 m³/h; Gwarnatowane parametry jakościowe (wg E.Ph): - TOC: < 500 ppb; - Przewodność: < 1,1 µS/cm (temp. 25°C); - Azotany: <0,2 ppm; - Metale ciężkie: <0,1 ppm; - Bakterie <10 CFU/100ml; - Endotoksyny <0,25 EU/ml; Przaktycznie osiągalne parametry jakościowe (wg E.Ph): - TOC: < 50 ppb; - Przewodność: < 0,4 µS/cm (temp. 25°C); - Azotany: < 0,1 ppm; - Metale ciężkie: < 0,05 ppm; - Bakterie <10 CFU/100ml; - Endotoksyny <0,25 EU/ml; | 1300 x 3800 x 4000 | 0 | 2011 | Purified Water Production Station | The parameters of water supply: - Pressure: 1 / 6 [bar]; - Temperature: 5 / 30 [°C]; - Maximum flow: 20 [m³/h]; Maximum capacity: 10 [m³/h]; Guaranteed quality parameters (according to E.Ph): - TOC: < 500 [ppb]; - Conductance: < 1.1 [µS/cm] (temp. 25 [°C]); - Nitrates: < 0.2 [ppm]; - Heavy metals: < 0.1 [ppm]; - Bacteria: <10 CFU/100 ml; - Endotoxin: <0.25 [EU/ml]; Practically achievable quality parameters (according to E.Ph) - TOC: < 50 [ppb]; - Conductance: < 0.4 [µS/cm] (temp. 25 [°C]); - Nitrates: < 0.1 [ppm]; - Heavy metals: < 0.05 [ppm]; - Bacteria < 10 CFU/100ml; - Endotoxin: < 0.25 [EU/ml];
2 | HVAC | 121878 | AGREGAT CHŁODNICZY | Trane | CGAF150SE LN | ELB3507 | Czynnik chłodniczy - R410A (32 kg) Zasilanie: 400 V/50 Hz/3 Ph; | 4600 x 2200 x 2500 | 0 | 2018 | REFRIGERATION UNIT | Refrigerant - R410A (32 kg) Power supply: 400 V/50 Hz/3 Ph;
3 | HVAC | 113321 | AGREGAT WODY LODOWEJ | TRANE | 38HD691.01 | EKW2805 | Czynnik chłodniczy - R410A (33,6 kg), moc - 71 kW | 3847 x 2300 x 2476 | 2633 | 2014 | ICE WATER AGGREGATE | Refrigerant - R410A (33.6 kg), power - 71 kW
4 | HVAC | 118650 | OSUSZACZ CHŁODNICZY | KAESER | TE 102 | 1269 | Czynnik chłodniczy: R134a 1,45 kg; Maksymalne ciśnienie pracy: 23 bar; Wydajność: 11,5 m³/min; Strata ciśnienie osuszacza: 0,11 bar; Nadcićnienie: 3/ 16 bar Pobór mocy elektrycznej przy 100 % przepływu: 1,08 kW; | 1000 x 700 x 1500 | 229 | 2017 | REFRIGERATION DRYER | Refrigerant: R134a 1.45 kg; Maximum working pressure: 23 bar; Capacity: 11.5 m ³/min; Dryer pressure loss: 0.11 bar;Overpressure: 3/ 16 bar Electrical power consumption at 100% flow: 1.08 kW;
5 | HVAC | 99911 | AGREGAT CHŁODNICZY | TRANE | RTAD 165 | EKM 1597 | Napięcie: 400V; Moc C1: 160kW, Moc C2: 132kW; Zakrest temperatury wody lodowej: 6 / 12 °C Sprężarki do remontu | 6810 x 2460 x 2745 | 7045 | 2011 | Chiller | Power supply: 400 V; Power C1: 160 kW; Power C2: 132 kW; Chilled water temperature range: 6 / 12 ° C; Compressors for renovation
6 | HVAC | 126956 | OSUSZACZ POWIETRZA | FRAL | FSW100L02 | FP0000328164 | Czynnik: HFC; | 250 x 1220 x 750 | 0 | 2019 | DEHUMIDIFIER | Refrigerant: HFC;
7 | HVAC | 104485 | SZAFA KLIMATYZACYJNA | Trane | UJDCC0020B | UCX117384 | Agregat klimatyzacyjny. Brak szczegółowych parametrów. | 2000 x 500 x 500 | 0 | 2013 | Air-conditioning unit | Air conditioning unit. No detailed parameters.
8 | HVAC | 104259 | AGREGAT CHŁODNICZY | SANYO | SPW-C903GYH8 | 0023879 | Czynnik: R-22 (11 kg); Maksymakna moc chłodnicza 11,1 kW; Maksymalna moc grzewcza 9,7 kW | 3100 x 900 x 1250 | 227 | 0 | REFRIGERATION UNIT | Refrigerant: R-22 (11 kg); Maximum cooling power 11.1 kW; Maximum heating power 9.7 kW
9 | HVAC | 104260 | AGREGAT CHŁODNICZY | SANYO | SPW-C903GYH8 | 0007079 | Czynnik: R-22 (11 kg), Maksymakna moc chłodnicza: 11,1 kW; Maksymalna moc grzewcza 9,7 kW | 3100 x 900 x 1250 | 227 | 0 | REFRIGERATION UNIT | Refrigerant: R-22 (11 kg), Maximum cooling power: 11.1 kW; Maximum heating power 9.7 kW
10 | HVAC | 118997 | OSUSZACZ | Hestor | HD.075S-2A | 227046 | Moc: 1,2 kW; Czynnik: 410A (0,55kg) Ciśnienie po stronie niskociśnieniowej: 22 bar; Ciśnienie pop stronie po wysokociśnieniowej: 42 bar | 400 x 820 x 910 | 85 | 2017 | DRYER | Power: 1.2 kW; Factor: 410A (0.55kg) Pressure on the low pressure side: 22 bar; Pop pressure on the high pressure side: 42 bar
11 | HVAC | 118998 | OSUSZACZ | Hestor | HD.075S-2A | 227046 | Moc: 1,2 kW; Czynnik: 410A (0,55kg) Ciśnienie po stronie niskociśnieniowej: 22 bar; Ciśnienie pop stronie po wysokociśnieniowej: 42 bar | 400 x 820 x 910 | 85 | 2017 | DRYER | Power: 1.2 kW; Factor: 410A (0.55kg) Pressure on the low pressure side: 22 bar; Pop pressure on the high pressure side: 42 bar
12 | Woda | 100143 | STACJA PRZYGOTOWANIA WODY PW | BWT | N/D | N/D | W skład stacji wchodzą: - Systemu obróbki wstępnej: 2 filtry piaskowo-żwirowe, 2 zmiękczacze; - Systemu jednostopniowej odwróconej osmozy; - Systemu elektrodejonizacji o wydajności 1,5 m³/h; - Systemu magazynowania i dystrybucji: zbiornik magazynowy o pojemności 3m³; | Wymiary szafy sterowniczej: 2000 x 1000 x 400, Wymiary stacji: 2400 x 1200 x 2400 | 0 | 2003 | WATER PREPARATION STATION PW | The station includes: - Pre-treatment system: 2 sand and gravel filters, 2 softeners; - Single-stage reverse osmosis system; - Electrodeionization system with a capacity of 1.5 m³/h; - Storage and distribution system: storage tank with a capacity of 3m³;
13 | Woda | 99185 | STACJA PRODUKCJI WODY HPW | Stilmas | N/D | N/D | W skład stacji wchodzą: - System obróbki wstępnej: filtr wstępny 40 um, filtr żwirowo- węglowy; - Systemu dwustopniowej odwróconej osmozy o wydajności 10 m³/h; - Systemu elektrodejonizacji o wydajności 8 m³/h; - Systemu magazynowania i dystrybucji: zbiornik magazynowy o pojemności 10 m³; | 7000 x 2100 x 2600 | 0 | 1997 | Purified Water Production Station | The station contains: - Pre-treatment system: 40 um pre-filter, gravel-carbon filter; - Two-stage reverse osmosis system with a capacity of 10 m³/h; - Electrodeionization system with a capacity of 8 m³/h; - Storage and distribution system: storage tank with a capacity of 10 m³;
14 | Spręzone powietrze | 99725 | SPRĘŻARKA BEZOLEJOWA ZMIENNOOBROTOWA | Atlas Copco | ZR55VSD | API780671 | Moc: 55 kW; Ciśnienie maksymalne: 8,6 bar; Obroty: 5140 r/min Wydjaność: 139,4 l/s; | 2460 x 1100 x 2040 | 1432 | 2009 | VARIABLE SPEED OIL-FREE COMPRESSOR | Power: 55 kW; Maximum pressure: 8.6 bar; Revolutions: 5140 r/min Capacity: 139.4 l/s;
15 | HVAC | 99465 | AGREGAT WODY LODOWEJ | TRANE | RTAC155 | EKM1334 | Czynnik chłodniczy: R134a; Moc: 132 kW; Prąd: 214 A; Zasilanie: 400 V / 50 Hz / 3 Ph; | 2300 x 2500 x 5000 | 0 | 2002 | ICE WATER AGGREGATE | Refrigerant: R134a; Power: 132 kW; Current: 214 A; Power supply: 400V/50Hz/3Ph;
16 | Para | 98421 | WYTWORNICA PARY CZYSTEJ | STILMAS | PSG-750DTS | 5505 | Temperatura pracy: 175 /184 °C; Ciśnienie 2,2 bar pary czystej; Zasilana parą techniczną o ciśnieniu 5 bar; Pojemność: 235 l; | 650 x 1150 x 2800 | 800 | 1998 | Pure Steam Generator | Operating temperature: 175 -184 °C Pure steam pressure: 2.2 [bar] Generator powered by 5 [bar] technical steam
17 | Woda | 100273 | STACJA UZDATNIANIA WODY | EPURO | RO10000PL | R010000/2008/2008 | Wydajność: 10 m³/h, Temp. Wody niminalna: 15 °C, Zakres temp. Wody: 10 / 20 °C; Ciśnienie robocze: 10 / 14 bar; Ciśnienie wody zasilającej: 2,5 / 6,0 bar | 4900 x 1300 x 1600 | 0 | 2008 | WATER TREATMENT STATION | Capacity: 10 m³/h, Temp. Water temperature: 15 °C, Water temperature range: 10 / 20 °C; Working pressure: 10 / 14 bar; Feed water pressure: 2.5 / 6.0 bar
18 | HVAC | 99781 | AGREGAT CHŁODNICZY | TRANE | ECGAN800H72 / 349835-1 | QB59569 | Czynnik chłodniczy: R407C (27 kg); Moc: 48 kW; Zasilanie: 400 V / 50 Hz / 3 Ph; Rozruch: 326 A; Wydajność chłodnicza netto: 212,1 kW; Całkowity pobór mocy w trybie chłodzenia: 73,4 kW; Spadek ciśnienia wody: 34 kPa; Kompresor: 6 szt.; | 3400 x 2300 x 1900 | 0 | 2009 | Chiller | Net Cooling Capacity: 212.1 kW; Total Power input in cooling: 73.4 kW; Water pressure drop: 34 kPa; Compressor: 6 pcs;
19 | HVAC | 99847 | KOMORA CHŁODNICZA | Danfos | AK-RC101 | 6010000761 | Sterownik: Danfos typ: AK-RC101; Wykorztywany zakres temperatur: 2 / 8 °C; | 3700 x 4000 x 2250 | 0 | 2009 | REFRIGERATOR COMPARTMENT | Controller: Danfos type: AK-RC101; Used temperature range: 2 / 8 °C;
20 | Spręzone powietrze | 99473 | SPRĘŻARKA ŚRUBOWA | KAESER | CSD1102 | 1001 | Moc: 55 kW; Obroty: 3000/min; Ciśnienie maksymalne: 11 bar; Temp. Pracy: 3 / 45 °C; | 1600 x 1000 x 1900 | 0 | 2002 | SCREW COMPRESSOR | Power: 55 kW; Revolutions: 3000/min; Maximum pressure: 11 bar; Temp. Operation: 3 / 45 °C;
21 | HVAC | 100785 | OSUSZACZ ABSORBCYJNY | KAESER | DC106WE | 9.5511.00050-1001 | Objętość: 2 x 160 l; Ciśnieni Ps: 16 bar; | 1200 x 1200 x 2400 | 240 | 2002 | ABSORPTION DRYER | Volume: 2 x 160 l; Pressure Ps: 16 bar;
22 | Spręzone powietrze | 98760 | SPRĘŻARKA ŚRUBOWA | Atlas Copco | GA18 P | AII224877 | Moc: 18,5 kW; Obroty: 3000; Wydajność: 10 bar; | 1000 x 770 x 1200 | 395 | 1996 | SCREW COMPRESSOR | Power: 18.5 kW; Revolutions: 3000; Capacity: 10 bar;
23 | Woda | 99020 | ZESTAW POMP HYDROFOROWY | HydroInstal | BiralAG | 411 | Zestaw czterech pomp Grundfos: Dwie nowe pompy od LFP: - Typ: 40WR60/20; - Numery seryje: 362, 363; - Rok produkcji: 2022; - Moc: 2,2 KW; - Wydajność: 10,3 m³/h; - Obroty: 2900; | 3000 x 600 x 1700 | 0 | 0 | HYDROPHORUS PUMP SET | Set of four Grundfos pumps: Two new pumps from LFP: - Type: 40WR60/20; - Serial numbers: 362, 363; - Year of production: 2022; - Power: 2.2 KW; - Capacity: 10.3 m³/h; - Revolutions: 2900;
24 | Para | 98418 | WYTWORNICA PARY | SMS | WP-66/54 | 297-298 | Cisnienie obliczeniowe: 0,32 Mpa; Temperatura obliczeniowa: 145 °C; Pojemność całkowita: 0,0538 m³; Moc grzałek: 36 kW; Wydajnośc pary: 54 kg/h; | 1420 x 1300 x 820 | 0 | 1996 | STEAM GENERATOR | Design pressure: 0.32 Mpa; Calculation temperature: 145°C; Ptotal volume: 0.0538 m³; Heater power: 36 kW; Steam capacity: 54 kg/h;
25 | Spręzone powietrze | 99461 | SPRĘŻARKA SRUBOWA KAESER | Kaeser | SM11 | 2179 | Moc: 7,5 kW; Obroty: 3000 /min; Ciśnienie dopuszczalne: 7,5 bar; Temp. Pracy: 3 / 40 °C; | 650 x 550 x 900 | 0 | 2002 | KAESER SCREW COMPRESSOR | Power: 7.5 kW; Revolutions: 3000 / min; Permissible pressure: 7.5 bar; Temp. Operation: 3 / 40 °C;
26 | Woda | 99036 | ZESTAW HYDROFOROWY | Hydro-Vacuum | Pompa: P-01-2885 | N/D | Moc silnika: 7,5 kW; Obroty: 1450 1/min; Objętość zbiornika: 200 l; Ciśnienie: 0,6 Mpa; | Zestaw pomp: 1000 x 1100 x 700, Zbiornik: Obwód: 1800 x H: 1200 | 0 | 2002 | HYDROPHORUS KIT | Engine power: 7.5 kW; Revolutions: 1450 rpm; Tank volume: 200 l; Pressure: 0.6 MPa;
27 | HVAC | 99078 | WENTYLATOR DANVENT | Danvent | TCV | 9916-35975 | Urządzenie wyeksploatowane. Rozpoczęto jego użytkowanie przed 1999. | - | 0 | 0 | DANVENT FAN | The device is worn out. Its use began before 1999.
28 | HVAC | 100774 | OSUSZACZ CHŁODNICZY | Kaeser | TBH13 | 2266 | Czynnik chłodniczy: R134a (0,4 kg), Ciśnienie maksymalne: 16 bar | 360 x 500 x 700 | 0 | 2008 | REFRIGERATION DRYER | Refrigerant: R134a (0.4 kg), Maximum pressure: 16 bar
29 | Woda | 99016 | HIGIENICZNY WYMIENNIK CIEPŁA | Zaawansowane technologie wodne | HWC1 | HWC1-G/20 | Płaszcz: - Najwyższe dop. Ciśnienie PS: 10 bar; - Ciśnienie próby PT: 19,2 bar; - Dopuszczalna temp. TS: 6 / 180 °C; - Pojemność: 0,0113 m³; Rurki: - Najwyższe dop. Ciśnienie PS: 10 bar; - Ciśnienie próby PT: 17,3 bar; - Dopuszczalna temp. TS: 15 / 180 °C; - Pojemność: 0,0063 m³; | Długość: 1750 x obwód: 700 | 85 | 2020 | Sanitary Heat Exchanger | Jacket: - Maximum allowable pressure PS: 10 bar; - Test pressure PT: 19.2 bar; - Allowable temperature TE: 6 / 180°C; - Volume: 0.0113 m³; Pipes: - The highest allowable pressure PS: 10 bar; - Test pressure PT: 17.3 bar; - Allowable temperature TE: 15 / 180°C; - Volume: 0.0063 m³;
30 | Woda | 99017 | HIGIENICZNY WYMIENNIK CIEPŁA | CM Systems | SHE-35 | SHE-35-205 | Płaszcz: - Najwyższe dop. Ciśnienie PS: 10 bar; - Ciśnienie próby PT: 19,2 bar; - Dopuszczalna temp. TS: 6 / 180 °C; - Pojemność: 0,02007 m³; Rurki: - Najwyższe dop. Ciśnienie PS: 10 bar; - Ciśnienie próby PT: 17,3 bar; - Dopuszczalna temp. TS: 15 / 180 °C; - Pojemność: 0,01517 m³; | Długość: 2000 x obwód: 800 | 118 | 2019 | Sanitary Heat Exchanger | Jacket: - Maximum allowable pressure PS: 10 bar; - Test pressure PT: 19.2 bar; - Allowable temperature TE: 6 / 180°C; - Volume: 0.02007 m³; Pipes: - The highest allowable pressure PS: 10 bar; - Test pressure PT: 17.3 bar; - Allowable temperature TE: 15 / 180°C; - Volume: 0.01517 m³;
31 | HVAC | 99140 | WANNA WYCHWYTOWA | N/D | N/D | N/D | Stalowa wanna wychwytowa; Przeznaczona do mniejszych pojemników, w których przechowywane są substancje niebezpieczne. | 2400 x 800 x 280 | 0 | 0 | Spill Tray | Steel spill tray; This product is designed for use with smaller containers that store hazardous substances.
32 | HVAC | 99141 | WANNA WYCHWYTOWA | N/D | N/D | N/D | Stalowa wanna wychwytowa; Przeznaczona do mniejszych pojemników, w których przechowywane są substancje niebezpieczne. | 2400 x 800 x 280 | 0 | 0 | Spill Tray | Steel spill tray; This product is designed for use with smaller containers that store hazardous substances.
33 | Woda | 101986 | ZBIORNIK HYDROFOROWY | CIMM | AFE | 101 | Objętość: 500 l; Maksymalne ciśnienie pracy: 8 bar; Maksymalna temperatura pracy: 100 °C; Medium: woda; powietrze; | Obwód: 2500 x H: 1600 | 0 | 2000 | Hydrophore Tank | Volume: 500L; Maximum working pressure: 8 bar; Maximum operating temperature: 100 °C; Medium: water; air;
34 | Woda | 100018 | DESTYLARKA WFI | Pharmatec GmbH | 400-S5V | 1605 | Destylarka Pharmatec 400-S5V Napięcie: 400V; Ciśnienie operacyjne: 6 bar; Ciśnienie pary grzewczej: 10 bar; Ciśnienie wody chłodzącej: 6 bar; Kolumna: - Przepływ: 8 l; - Zakres ciśnień: -1/10 bar; - Zakres temperatur: 0/200°C; |  | 0 | 2008 | Distiller | Voltage: 400V; Operating pressure: 6 bar; Heating steam pressure: 10 bar; Cooling water pressure: 6 bar; Column: - Flow: 8 l; - Pressure range: -1/10 bar; - Temperature range: 0/200°C;
35 | HVAC | BN_I_2_3 | Agregat chłodniczy | Trane | ECGAN450D72V2; 305775-1 | N250577 | Obsługiwany obszar: PA1100; Czynnik chłodniczy: R407C (28 kg); Wydajność chłodnicza: 122 kW; Całkowita moc wejściowa podczas chłodzenia: 52 kW; Zasilanie: 400 V / 50 Hz / 3 Ph; Znamionowe natężenie prądu urzadzenia: 85 A; | 3200 x 1100 x 2100 | 1260 | 2005 | Refrigeration unit | Covered area: PA1100; Refrigerant: R407C (28 kg); Cooling capacity: 122 kW; Total input power during cooling: 52 kW; Power supply: 400V/50Hz/3Ph; Rated current of the device: 85 A;
36 | HVAC | BN_I_2_6 | Agregat chłodniczy | RC Gropu | PYXIS.U 102.P2.DU3 | M-15-00957 C2 | Moc chłodnicza - 99,6 kW, czynnik chłodniczy R410A 12,7 kg | 2510 x 1200 x 1630 | 1001 | 2015 | Refrigeration unit | Cooling power - 99.6 kW, R410A refrigerant 12.7 kg
37 | HVAC | BN_I_2_7 | Agregat chłodniczy | Trane | CGAN 500 | L754249 - 1 | Moc chłodnicza - 1231 kW, moc grzewcza - 122,1 kg, czynnik chłodniczy - R407C 19 kg | 3400 x 2300 x 1897 | 1623 | 2003 | Refrigeration unit | Cooling power - 1231 kW, heating power - 122.1 kg, refrigerant - R407C 19 kg
38 | HVAC | 116072 | KURTYNA POWIETRZNA | FRICO | PA2515E12 PA2510E08 | 8667/2078448-027/20151120 8663/1822697-013/20150331 | KURTYNA POWIETRZNA ELEKTRYCZNA | 2050 x 345 x 210 1050 x 345 x 210 | 52 | 2015 | AIR CURTAIN | ELECTRIC AIR CURTAIN
39 | HVAC | 116073 | KURTYNA POWIETRZNA | FRICO | PA2515E12 PA2510E08 | 8667/2042678-001/20151102 8663/1822697-014/20150331 | KURTYNA POWIETRZNA ELEKTRYCZNA | 2050 x 345 x 210 1050 x 345 x 210 | 52 | 2015 | AIR CURTAIN | ELECTRIC AIR CURTAIN
40 | HVAC | 116074 | KURTYNA POWIETRZNA | FRICO | PA2515E12 PA2510E08 | 8667/2078448-024/20151120 8663/1822697-015/20150331 | KURTYNA POWIETRZNA ELEKTRYCZNA | 2050 x 345 x 210 1050 x 345 x 210 | 52 | 2015 | AIR CURTAIN | ELECTRIC AIR CURTAIN
41 | HVAC | 104589 | KOMPLET KURTYN POWIETRZN PA3515E12 (2szt.) | FRICO | PA3515E12 (2SZT) | brak możliwości odczytu | KOMPLET KURTYN POWIETRZN PA3515E12 (2szt.) | 1550 x 525 x 270 (2 SZT) | 63 | 2015 | SET OF AIR CURTAIN PA3515E12 (2 pcs.) | SET OF AIR CURTAIN PA3515E12 (2 pcs.)
42 | HVAC | 104590 | KOMPLET KURTYN POWIETRZN PA3515E12 (2szt.) | FRICO | PA3515E12 (2SZT) | brak możliwości odczytu | KOMPLET KURTYN POWIETRZN PA3515E12 (2szt.) | 1550 x 525 x 270 (2 SZT) | 63 | 2015 | SET OF AIR CURTAIN PA3515E12 (2 pcs.) | SET OF AIR CURTAIN PA3515E12 (2 pcs.)
43 | HVAC | 104591 | KOMPLET KURTYN POWIETRZN PA3515E12 (2szt.) | FRICO | PA3515E12 (2SZT) | brak możliwości odczytu | KOMPLET KURTYN POWIETRZN PA3515E12 (2szt.) | 1550 x 525 x 270 (2 SZT) | 63 | 2015 | SET OF AIR CURTAIN PA3515E12 (2 pcs.) | SET OF AIR CURTAIN PA3515E12 (2 pcs.)
44 | HVAC | 104592 | KURTYNA POWIETRZNA PA3525E20 | FRICO | PA3525E20 | brak możliwości odczytu | KURTYNA POWIETRZNA PA3525E20 | 2550 x 525 x 270 | 104 | 2015 | AIR CURTAIN PA3525E20 | AIR CURTAIN PA3525E20
45 | HVAC | 99875 | KOMORA CHŁODNICZA | Coldor | N/D | N/D | Komora chłodnicza wraz z podjazdem. Podłoże stal nierdzewna ryftowana; Drzwi wyposażone w zamek bezpieczny; Utrzymywane warunki: 2 / 8 °C; | 5390 x 3350 x 2210 | 0 | 2011 | REFRIGERATOR COMPARTMENT | Cold room with a driveway. Ribbed stainless steel substrate; Doors equipped with a safe lock; Maintained conditions: 2 / 8 °C;
46 | HVAC | 99874 | KOMORA CHŁODNICZA | Coldor | ZL.632 + chłodnica powietrza typu CUBIC, model: F35HC218E6 | N/D | Temperatura pracy: -70 C do 200°C, wydajność: 40W/m, napięcie 230V, przekrój przewodników: 0,75mm2, izolacja: silikon, element grzejny: Stop Cu-Ni | 6600x5300x1860 | 0 | 2011 | REFRIGERATOR COMPARTMENT | Operating temperature: -70 C to 200 ° C, efficiency: 40 W/m, voltage 230 V, conductor cross-section: 0.75 mm2, insulation: silicone, heating element: Cu-Ni alloy
47 | HVAC | BN_I_2_9 | AGREGAT CHŁODNICZY | Trane | RTAF 250 SE LN | ELB3206 | Cooling Capacity (1) (kW) 858 Maximum Power input in cooling (kW) 3 Compressor Quantity 3 Type Screw R134 33/45 kg | 8280 x 2200 x 2520 | 7717 | 2018 | REFRIGERATION UNIT | Cooling Capacity (1) (kW) 858 Maximum Power input in cooling (kW) 3 Compressor Quantity 3 Type Screw R134 33/45 kg
48 | HVAC | 99178 | OSUSZACZ POWIETRZA | LEWACO | Osuszacz: BDHM-50R | Osuszacz: 2340/2018 | W skład systemu wchodzą: - Osuszacz BDHM-50R; - Sterownica; - Osuszacz BDHM-180R (oddzielny środek nr 151973); Osuszacz 50R: - Moc: 7,6 kW; - Zasilanie: 3 x 400V, 50 Hz - Rok 2018; - Masa: 80 kg; | 550 x 700 x 1990 | 80 | 0 | DEHUMIDIFIER | The system includes: - BDHM-50R dehumidifier; - tiller; - BDHM-180R dehumidifier (separate product no. 151973); 50R dehumidifier: - Power: 7.6 kW; - Power supply: 3 x 400V, 50 Hz - Year 2018; - Weight: 80 kg;

## Klimatyzatory
ID | Nr środka trwałego | Nazwa środka trwałego | Producent | Typ/Model | Numer seryjny | Moc grzewcza [kW] | Moc chłodnicza [kW] | Rok produkcji | Cena PLN netto
1 | 125520 | KLIMATYZATOR SPLIT5 | LG | Wewnętrzna: CT24R NP0; Zewnętrzna: UU24W U44 | 804KCLH1BE20 | 8 | 6.8 | 2019
2 | 121542 | KlLIMATYZATOR | GREE | GFH48K3FI | N/D | 15.5 | 14 | 2018
3 | 121543 | KLIMATYZATOR | GREE | GFH48K3FI | N/D | 15.5 | 14 | 2018
4 | 121544 | KLIMATYZATOR | GREE | GFH48K3FI | N/D | 15.5 | 14 | 2018
5 | 121545 | KLIMATYZATOR | GREE | GFH48K3FI | N/D | 15.5 | 14 | 2018
6 | 121546 | KLIMATYZATOR | GREE | GFH48K3FI | N/D | 15.5 | 14 | 2018
7 | 118535 | KLIMATYZATOR | Mitsubishi | SRK100ZR-S | N/D | 11.2 | 10 | 2016
8 | 118536 | KLIMATYZATOR | Mitsubishi | SRK100ZR-S | N/D | 11.2 | 10 | 2016
9 | 119410 | KLIMATYZATOR | GREE | GTH48K3FI | N/D | 16 | 14 | 2017
10 | 119164 | KLIMATYZATOR | Mitsubishi | SRK 80ZR-S | N/D | 9 | 8 | 2017
11 | 125458 | KLIMATYZATOR | GREE | GUD50ZD/A-T | N/D | 5.5 | 5 | 2019
12 | 131456 | KLIMATYZATOR | LG | S09ETNSJ (S3NM09JA3FA) | 103TKZQ77213 | 3.2 | 2.5 | 2021
13 | 118805 | KLIMATYZATOR | GREE | GTH24K3FI | N/D | 7 | 8 | 2017
14 | 121593 | KLIMATYZATOR | LG | P24EN | N/D | 7.5 | 6.6 | 2018
15 | 121383 | KLIMATYZATOR | GREE | GTH24K3FI | N/D | 7 | 8 | 2017
16 | 123009 | KLIMATYZATOR | LG | P24EN.NSK | N/D | 7.5 | 6.6 | 2018
17 | 127206 | KLIMATYZATOR | LG | S12EQ | N/D | 3.5 | 4 | 2020
18 | 127207 | KLIMATYZATOR | LG | S12EQ | N/D | 4 | 3.5 | 2020
19 | 127208 | KLIMATYZATOR | LG | S12EQ NSJ | N/D | 4 | 3.5 | 2020
20 | 121396 | KLIMATYZATOR | LG | P24EN | N/D | 7.5 | 6.6 | 2016
21 | 121400 | KLIMATYZATOR | LG | P24EN | N/D | 7.5 | 6.6 | 2017
22 | 121246 | KLIMATYZATOR | GREE | GFH18K3FI | N/D | 5.6 | 5 | 2017
23 | 121247 | KLIMATYZATOR | GREE | GWH18KG-K3DNA5G/I | N/D | 5.57 | 5.27 | 2016
24 | 121401 | KLIMATYZATOR | GREE | GTH18K3FI | N/D | 5.6 | 5 | 2017
25 | 121402 | kLIMATYZATOR | GREE | GTH18K3FI | N/D | 5.6 | 5 | 2017
26 | 121777 | KLIMATYZATOR | LG | S18EQNSK | 804TKNA36919 | 5.8 | 5 | 2018
27 | 124398 | KLIMATYZATOR | LG | S12EQ | N/D | 3.5 | 4 | 2020
28 | 119241 | KLIMATYZATOR | GREE | GTH18K3FI | 8441960000620 | 5.6 | 5 | 2016
29 | 119242 | KLIMATYZATOR | GREE | GTH18K3FI | N/D | 5.6 | 5 | 2017
30 | 119244 | KLIMATYZATOR | GREE | GTH18K3F1 | 8441970000517 | 5.6 | 5 | 2017
31 | 119245 | KLIMATYZATOR | GREE | GTH18318K3FI | N/D | 5.6 | 5 | 2017
32 | 119246 | KLIMATYZATOR | GREE | GTH18318K3FI | N/D | 5.6 | 5 | 2017
33 | 123368 | KLIMATYZATOR | LG | S18EQNSK | N/D | 5.8 | 5 | 2018
34 | 123370 | KLIMATYZATOR | LG | S18EQNSK | N/D | 5.8 | 5 | 2018
35 | 121812 | KLIMATYZATOR | LG | S12EQ | N/D | 3.5 | 4 | 2018
36 | 113634 | KLIMATYZATOR PODSUFITOWY | MDV | MUE-36HRFN1-QRC8(A) | N/D | 11.7 | 10.5 | 2015
37 | 125460 | KLIMATYZATOR | GREE | GWH12QC-K6DNB2C | N/D | 3.67 | 3.5 | 2019
38 | 119116 | KLIMATYZATOR | LG | P18EN | N/D | 5.8 | 5 | 2016
39 | 122311 | KLIMATYZATOR | Electra | PXD-12RC | N/D | 3.52 | 3.7 | 2018
40 | 123185 | KLIMATYZATOR | LG | S12EQ | N/D | 3.5 | 4 | 2018
41 | 122429 | KLIMATYZATOR | LG | P18EN NSK | 606TDLBAW176 | 5.8 | 5 | 2018
42 | 121813 | KLIMATYZATOR | LG | S12EQ | N/D | 3.5 | 4 | 2019
43 | 121386 | KLIMATYZATOR | LG | P18EN | N/D | 5.8 | 5 | 2017
44 | 121387 | KLIMATYZATOR | LG | P18EN | N/D | 5.8 | 5 | 2017
45 | 125459 | KLIMATYZATOR | GREE | GWH12QB-K6DNA5I | GWHI2QC-K6DNB2C | 3.5 | 3.2 | 2019
46 | 121591 | KLIMATYZATOR | GREE | GWH18QD-K6DNB2C | N/D | 5.3 | 5.1 | 2018
47 | 121592 | KLIMATYZATOR | GREE | GWH18QD-K6DNB2C | 600004060868 | 5.3 | 5.1 | 2018
48 | 121388 | KLIMATYZATOR | LG | S18EQ NSK | 905TKNA61535 | 5.8 | 5 | 2018
49 | 123344 | KLIMATYZATOR | LG | PC18SQ NSK | N/D | 5.8 | 5 | 2020
50 | 123345 | KLIMATYZATOR | LG | S12EQ NSJ | N/D | 3.5 | 4 | 2018
51 | 119975 | KLIMATYZATOR | LG | P18EN | 606TANSAW087 | 5.8 | 5 | 2018
52 | 121814 | KLIMATYZATOR | LG | S12EQ | N/D | 3.5 | 4 | 2018
53 | 122090 | KLIMATYZATOR | LG | S12EQ | N/D | 3.5 | 4 | 2018
54 | 122093 | KLIMATYZATOR | LG | S12EQ | N/D | 3.5 | 4 | 2018
55 | 122426 | KLIMATYZATOR | LG | S12EQ | N/D | 3.5 | 4 | 2016
56 | 122427 | KLIMATYZATOR | LG | S18EQNSK | N/D | 5.8 | 5 | 2018
57 | 122091 | KLIMATYZATOR | LG | S12EQ | N/D | 3.5 | 4 | 2018
58 | 118803 | KLIMATYZATOR | LG | P18EN.NSU | N/D | 5.8 | 5 | 2016
59 | 119247 | KLIMATYZATOR | GREE | GTH12K3FI | N/D | 3.8 | 3.5 | 2016
60 | 119976 | KLIMATYZATOR | LG | P24EN | 702TKWK14985 | 7.5 | 6.6 | 2017
61 | 123366 | KLIMATYZATOR | LG | S12EQ | N/D | 3.5 | 4 | 2018
62 | 123372 | KLIMATYZATOR | LG | S12EQ | N/D | 3.5 | 4 | 2018
63 | 123373 | KLIMATYZATOR | LG | S12EQ | N/D | 3.5 | 4 | 2018
64 | 121990 | KLIMATYZATOR | LG | S12EQ | N/D | 3.5 | 4 | 2018
65 | 114330 | KLIMATYZATOR | MDV | MUB-24HRN1-Q | N/D | 7.6 | 7.1 | 2013
66 | 123006 | KLIMATYZATOR | LG | S12EQ | N/D | 3.5 | 4 | 2018
67 | 123008 | KLIMATYZATOR | LG | S12EQ | N/D | 3.5 | 4 | 2018
68 | 123007 | KLIMATYZATOR | LG | S12EQ NSJ | N/D | 3.5 | 4 | 2018
69 | 119972 | KLIMATYZATOR | LG | P12 | 604TABNJT605 |  |  | 2018
70 | 116848 | KLIMATYZATOR | MDV | MUE-24HRFN1-QRC8 | 22117 | 7.6 | 7 | 2014
71 | 119643 | KLIMATYZATOR | LG | P18EN.NSU | N/D | 5.8 | 5 | 2018
72 | 118549 | KLIMATYZATOR | LG | P12EN | N/D | 3.8 | 3.5 | 2017
73 | 113286 | KLIMATYZATOR | MIDEA | MS12F-24 MRFN | N/D | 7.55 | 7.03 | 2014
74 | 114332 | KLIMATYZATOR | MDV | MUB-24HRN1-Q | N/D | 7.6 | 7.1 | 2014
75 | 117528 | KLIMATYZATOR | LG | E12EM.NSH | N/D | 3.8 | 3.5 | 2016
76 | 117718 | KLIMATYZATOR | LG | E12EM | N/D | 3.8 | 3.5 | 2016
77 | 117732 | KLIMATYZATOR | LG | E12EM | N/D | 3.8 | 3.5 | 2018
78 | 113633 | KLIMATYZATOR NAŚCIENNY | MDV | MS12F-24HRDN1 | N/D | 7.3 | 6.7 | 2015
79 | 104615 | KLIMATYZATOR KASETOWY | LG | P24EL | N/D | 8.44 | 7.03 | 2014
80 | 112334 | KLIMATYZATOR | Electra | ALPHA12 | N/D | 3.78 | 3.5 | ponad 20 lat
81 | 107865 | KLIMATYZATOR | MDV | MSR23-24HRDN1 | N/D | 7.3 | 6.7 | 2014
82 | 107866 | KLIMATYZATOR | MDV | MSR23-24HRDN1 | N/D | 7.3 | 6.7 | 2014
83 | 107089 | KLIMATYZATOR | MDV | MSR23U-18HRDN1-QRCAW | N/D | 5.1 | 5 | 2015
84 | 100404 | KLIMATYZATOR KASET. 10KW | MDV | SUFIT HCC 36HRN2 | N/D | 11.723 | 10.551 | 2013
85 | 100405 | KLIMATYZATOR KASET. 10KW | MDV | SUFIT HCC 36HRN1 | N/D | 3.4 | 3.3 | 2013
86 | 100377 | KLIMATYZATOR MUB-18 HRN1 | MDV | MUB-18HRN1-Q | C1013648410008 | 5.86 | 5.27 | 2011
87 | 100340 | KLIMATYZATOR PXD-30 | Electra | PXD30 | N/D | 8.7 | 7.5 | 2010
88 | 100336 | KLIMATYZATOR PXD-24 | Electra | PXD24 | N/D | 7.6 | 6.8 | 2010
89 | 100330 | KLIMATYZATOR UNIWERSALNY | MDV | MUB-24HRDN1 | N/D | 7.7 | 7.03 | 2010
90 | 100113 | KLIMATYZATOR ELEKTRA | MDV | MUB24HRN1-Q | N/D | 7.6 | 7.1 | 2003
91 | 100149 | KLIMATYZATOR PXD-30 | Electra | PXD30 | N/D | 8.7 | 7.5 | 2004
92 | 100300 | KLIMATYZATOR MUB-30HRN2 | MDV | MUB-30HRN2 | C703022490308624400028 | 8.4 | 7.9 | 2009
93 | 100301 | KLIMATYZATOR MUB-30HRN2 | MDV | MUB-30H | C703022490308624400016 | 8.4 | 7.9 | 2009
94 | 100302 | KLIMATYZATOR MUB-30HRN2 | MDV | MUB-30H | C703022490308624400017 | 8.4 | 7.9 | 2009
95 | 100337 | KLIMATYZATOR PXD-18 | Electra | PXD-18 | N/D | 5.75 | 5.5 | 2011
96 | 100194 | KLIMATYZATOR SPLIT DUAL | Electra | ALPHA12 | IU Alpha12r410 | 3.78 | 3.5 | 2006
97 | 100169 | KLIMATYZATOR ELEKTRA | Electra | PXD18 | N/D | 5.75 | 5.5 | 2005
98 | 100294 | KLIMATYZATOR PODSUFITOWY | Mcquay | M5CM028E/M5LC035C | 20521803-00132 | N/D | 8.8 | 2009
99 | 100327 | KLIMATYZATOR PXD-18 RC | Electra | PXD18 | N/D | 5.75 | 5.5 | 2010
100 | 100062 | KLIMATYZATOR | Electra | ECF 18 | WMN15N24R-RC | 5.75 | 5.5 | 2001
101 | 100170 | KLIMATYZATOR ELEKTRA | Electra | PXD24RC | 853669 | 7.6 | 6.8 | 2005
102 | 100394 | KLIMATYZATRO MUB-24 HRN1 | MDV | MUB24HRN1 | C101372870211728130019 | 7.4 | 7.1 | 2011
103 | 100392 | KLIMATYZATOR MUB-24 HRN1 | MDV | MUB24HRN1 | N/D | 7.4 | 7.1 | 2011
104 | 100343 | KLIMATYZATOR MUB-24 HRN1 | MDV | MUB24HRN1-Q | N/D | 7.4 | 7.1 | 2011
105 | 100344 | KLIMATYZATOR MUB-24 HRN1 | MDV | MUB24HRN1-Q | N/D | 7.4 | 7.1 | 2011
106 | 100355 | KLIMATYZATOR MUB-24 HRN1 | MDV | MUB24HRN1-Q | N/D | 7.4 | 7.1 | 2011
107 | 100356 | KLIMATYZATOR MUB-24 HRN1 | MDV | MUB24HRN1-Q | N/D | 7.4 | 7.1 | 2011
108 | 100345 | KLIMATYZATOR MUB-24 HRN1 | MDV | MUB24HRN1-Q | N/D | 7.4 | 7.1 | 2011
109 | 100346 | KLIMATYZATOR MUB-24 HRN1 | MDV | MUE-24HRFN1-QRC8 | N/D | 7.6 | 7 | 2011
110 | 100195 | KLIMATYZATOR PXD-24 | Electra | PXD24RC | 853669 | 7.6 | 6.8 | 2011
111 | 100176 | KLIMATYZATOR ELEKTRA | Electra | PXD-18RC | N/D | 5.75 | 5.5 | 2005
112 | 100178 | KLIMATYZATOR ELEKTRA | Electra | PXD-18RC | N/D | 5.75 | 5.5 | 2005
113 | 100131 | KLIMATYZATOR PXD-24 | Electra | PXD24 | N/D | 7.6 | 6.8 | 2003
114 | 100199 | KLIMATYZATOR WMN-24 | RCOOL | TAC-24 | N/D | 5.8 | 5.2 | 2006
115 | 100145 | KLIMATYZATOR PXD-18 | Electra | PXD-18 | N/D | 5.75 | 5.5 | 2004
116 | 100146 | KLIMATYZATOR PXD-18 | Electra | PXD-18 | N/D | 5.75 | 5.5 | 2004
117 | 100147 | KLIMATYZATOR PXD-18 | Electra | PXD-18 | N/D | 5.75 | 5.5 | 2004
118 | 100261 | KLIMATYZATOR WNG-24 | Electra | WNG-24 | N/D | 11.14 | 10.15 | 2008
119 | 100116 | KLIMATYZATOR ELEKTRA | Electra | WMN24R-RC | N/D | N/D | N/D | 2003
120 | 100117 | KLIMATYZATOR ELEKTRA | Electra | WMN24R-RC | N/D | N/D | N/D | 2003
121 | 100338 | KLIMATYZATOR PXD-12 | Electra | PXD-12 | N/D | 3.7 | 3.52 | 2011
122 | 100172 | KLIMATYZATOR ELEKTRA | Electra | PXD-18 | 853671 | 5.75 | 5.5 | 2005
123 | 100310 | KLIMATYZATOR MSC-24HRN1 | MDV | MSL-24MRN1 | N/D | N/D | N/D | ponad 10 lat
124 | 100239 | KLIMATYZATOR PXD-15 | Electra | PXD-15 | N/D | 4.5 | 4.1 | 2011
125 | 100093 | KLIMATYZATOR | Electra | PXD-18 | N/D | 5.75 | 5.5 | 2002
126 | 100105 | KLIMATYZATOR | Electra | PXD-18 | N/D | 5.75 | 5.5 | 2002
127 | 100208 | KLIMATYZATOR PXD-18 RC | Electra | PXD18RC | N/D | 5.75 | 5.5 | 2006
128 | 100222 | KLIMATYZATOR PXD-18 RC | Electra | PXD-18 | N/D | 5.75 | 5.5 | 2007
129 | 100224 | KLIMATYZATOR PXD-18 RC | Electra | PXD18RC | N/D | 5.75 | 5.5 | 2007
130 | 100225 | KLIMATYZATOR PXD-18 RC | Electra | PXD18RC | N/D | 5.75 | 5.5 | 2007
131 | 100357 | KLIMATYZATOR MSG-36 HRN1 | MDV | MSG-36HRN1 | N/D | 9.4 | 10.6 | 2011
132 | 100341 | KLIMATYZATOR PXD-12 | Electra | PXD12 | ESP012138 | 3.7 | 3.52 | 2011
133 | 100281 | KLIMATYZATOR PXD-15 | Electra | PXD-15 | N/D | 4.5 | 4.1 | 2009
134 | 99201 | KLIMA.TYP SPLIT | Electra | WMN16RC | S/N2410989402 | N/D | N/D | 1999
135 | 100191 | KLIMATYZATOR PXD-15 | ELECTRA | PXD-15RC | N/D | 4.5 | 4.1 | 2011
136 | 100193 | KLIMATYZATOR PXD-15 | Electra | PXD-15 |  |  |  | 2006
137 | 100205 | KLIMATYZATOR PXD-18 RC | Electra | PXD18RC | N/D | 5.75 | 5.5 | 2006
138 | 100206 | KLIMATYZATOR PXD-18 RC | Electra | PXD-15RC | N/D | 4.5 | 4.1 | 2006
139 | 100210 | KLIMATYZATOR PXD-18 RC | Electra | PXD18RC | 853671 | 5.75 | 5.5 | 2006
140 | 100211 | KLIMATYZATOR PXD-18 RC | Electra | PXD18RC | 853671 | 5.75 | 5.5 | 2006
141 | 100126 | KLIMATYZATOR PXD - 15 | Electra | PXD15 | 853673 | 4.5 | 4.1 | 2003
142 | 100127 | KLIMATYZATOR PXD - 15 | Electra | PXD-15 | 853693 | 4.5 | 4.1 | 2003
143 | 100128 | KLIMATYZATOR PXD - 15 | Electra | PXD15 | 853673 | 4.5 | 4.1 | 2003
144 | 100134 | KLIMATYZATOR PXD-15 | Electra | PXD15 | 853673 | 4.5 | 4.1 | 2003
145 | 100189 | KLIMATYZATOR PXD-12 | Electra | PXD-15RC | N/D | 4.5 | 4.1 | 2006
146 | 100190 | KLIMATYZATOR PXD-12 | Electra | PXD-15RC | N/D | 4.5 | 4.1 | 2006
147 | 100151 | KLIMATYZATOR ELEKTRA | Electra | PXD-15 | N/D | 4.5 | 4.1 | 2004
148 | 100286 | KLIMATYZATOR PXD-15 | Electra | PXD-15 | ESP012138 | 4.5 | 4.1 | 2009
149 | 100287 | KLIMATYZATOR PXD-15 | Electra | PXD15 | N/D | 4.5 | 4.1 | 2009
150 | 100289 | KLIMATYZATOR PXD-15 | Electra | PXD15 | N/D | 4.5 | 4.1 | 2009
151 | 100292 | KLIMATYZATOR PXD-15 | Electra | PXD15 | ESP012139 | 4.5 | 4.1 | 2009
152 | 100308 | KLIMATYZATOR PXD-15 | Electra | PXD15 | ESP012139 | 4.5 | 4.1 | 2009
153 | 100314 | KLIMATYZATOR PXD-15 | Electra | PXD18 | N/D | 5.75 | 5.5 | 2009
154 | 100315 | KLIMATYZATOR PXD-15 | Electra | PXD-15 | N/D | 4.5 | 4.1 | 2009
155 | 100316 | KLIMATYZATOR PXD-15 | Electra | PXD15 | N/D | 4.5 | 4.1 | 2009
156 | 100317 | KLIMATYZATOR PXD-15 | Electra | PXD18 | N/D | 5.75 | 5.5 | 2009
157 | 100319 | KLIMATYZATOR PXD-15 | Electra | PXD18 | N/D | 5.75 | 5.5 | 2009
158 | 100320 | KLIMATYZATOR PXD-15 | Electra | PXD18 | N/D | 5.75 | 5.5 | 2009
159 | 100228 | KLIMATYZATOR PXD-15 | Electra | PXD15 | N/D | 4.5 | 4.1 | 2007
160 | 100232 | KLIMATYZATOR PXD-15 | Electra | PXD18RC | N/D | 5.75 | 5.5 | 2007
161 | 100241 | KLIMATYZATOR PXD-15 | Electra | PXD15 | ESP012139 | 4.5 | 4.1 | 2007
162 | 100247 | KLIMATYZATOR PXD-15 | Electra | PXD15 | ESP012139 | 4.5 | 4.1 | 2007
163 | 100250 | KLIMATYZATOR PXD-15 | Electra | PXD15 | N/D | 4.5 | 4.1 | 2007
164 | 100251 | KLIMATYZATOR PXD-15 | Electra | PXD15 | ESP012139 | 4.5 | 4.1 | 2007
165 | 100254 | KLIMATYZATOR ALPHA-17 | Electra | ALPHA 17 | N/D | 18.25 | 17.57 | 2008
166 | 100129 | KLIMATYZATOR WMN - 18 | Electra | WMN18RC | 18RC indoor unit | 4.5 | 4.5 | 2003
167 | 100312 | KLIMATYZATOR PXD-12 | Electra | PXD12 | N/D | 3.7 | 3.52 | 2009
168 | 100284 | KLIMATYZATOR PXD-12 | Electra | PXD-12 | N/D | 3.7 | 3.52 | 2009
169 | 119965 | KLIMATYZATOR | LG | P12EN | 604TAXTJT602 | 3.8 | 3.5 | 2016
170 | 119967 | KLIMATYZATOR | LG | P12EN | 604TANSJT599 | 3.8 | 3.5 | 2016
171 | 119971 | KLIMATYZATOR | LG | P12EN | 604TAWMJT601 | 3.8 | 3.5 | 2016
172 | 100154 | KLIMATYZATOR ELEKTRA | Electra | PXD-12RC | 853675 | 3.7 | 3.52 | 2011
173 | 100156 | KLIMATYZATOR ELEKTRA | Electra | PXD-12RC | N/D | 3.7 | 3.52 | 2011
174 | 100124 | KLIMATYZATOR WMN - 16 | Electra | WMN-A-16RC | N/D | N/D | N/D | 2003
175 | 100391 | KLIMATZATOR MUB-18 HRN1 | MDV | MUB-18HRN1-Q | C101372870111728130019 | 5.6 | 5.3 | 2011
176 | 100388 | KLIMATYZATOR MUB-18 HRN1 | MDV | MUB-18HRN1-Q | C101372870111728130015 | 5.6 | 5.3 | 2011
177 | 100389 | KLIMATYZATOR MUB-18 HRN1 | MDV | MUB-18HRN1-Q | C101372870111728130012 | 5.6 | 5.3 | 2011
178 | 100390 | KLIMATYZATOR MUB-18 HRN1 | MDV | MUB-18HRN1-Q | C101372870111728130025 | 5.6 | 5.3 | 2011
179 | 100227 | KLIMATYZATOR PXD-12 | Electra | PXD12 | N/D | 3.7 | 3.52 | 2007
180 | 100231 | KLIMATYZATOR PXD-12 | Electra | PXD12 | N/D | 3.7 | 3.52 | 2007
181 | 100238 | KLIMATYZATOR PXD-12 | Electra | PXD12 | N/D | 3.7 | 3.52 | 2007
182 | 100245 | KLIMATYZATOR PXD-12 | Electra | PXD15 | ESPO12139 | 4.5 | 4.1 | 2011
183 | 99155 | KLIMATYZ. TYP RWK 21 | Acma | SW120(R) | N/D | N/D | N/D | 1999
184 | 99156 | KLIMATYZ. TYP RWK 21 | Electra | N/D | N/D | N/D | N/D | 1999
185 | 100160 | KLIMATYZATOR ELEKTRA | Electra | WHN-12 | N/D | 3.075 | 2.9 | 2004
186 | 100368 | KLIMATYZATOR MUB-18 HRN1 | MDV | MUB-18HRN1-Q | C101336280111522130009 | 5.3 | 6 | 2011
187 | 100369 | KLIMATYZATOR MUB-18 HRN1 | MDV | MUB18HRN1 | C101336280111522130009 | 5.3 | 6 | 2011
188 | 100373 | KLIMATYZATOR MUB-18 HRN1 | MDV | MUB18HRN1 | N/D | 5.3 | 6 | 2011
189 | 100374 | KLIMATYZATOR MUB-18 HRN1 | MDV | MUB18 | N/D | 5.3 | 6 | 2011
190 | 100376 | KLIMATYZATOR MUB-18 HRN1 | MDV | MUE-18HRFN1 | N/D | 5.3 | 6 | 2011
191 | 100378 | KLIMATYZATOR MUB-18 HRN1 | MDV | MUB-18HRN1-Q | N/D | 5.3 | 6 | 2011
192 | 100367 | KLIMATYZATOR MUB-18 HRN1 | MDV | MUB-18HRN1-Q | N/D | 5.3 | 6 | 2011
193 | 100089 | KLIMATYZATOR | Lennox | IHM09N | N/D | 2.9 | 2.6 | 2002
194 | 116847 | KLIMATYZATOR | GREE | GWH12KF-K3DNASH/I | N/D | 3.8 | 3.5 | 2016
195 | 100158 | KLIMATYZATOR ELEKTRA | Electra | WMN-9 | N/D | 3.6 | 3.4 | 2004
196 | 100359 | KLIMATYZATOR MSR1-24 | MDV | MSR1-24 | N/D | 7 | 6.6 | 2011
197 | 100360 | KLIMATYZATOR MSR1-24 | MDV | MSR1-24HRN1 | N/D | 7 | 6.6 | 2011
198 | 100361 | KLIMATYZATOR MSR1-24 | MDV | MSR1-24HRN1 | N/D | 7 | 6.6 | 2011
199 | 100362 | KLIMATYZATOR MSR1-24 | MDV | MSR1-24HRN1 | N/D | 7 | 6.6 | 2011
200 | 100366 | KLIMATYZATOR MSR1-24 | MDV | MSR1-24HRN1 |  |  |  | 2011
201 | 100364 | KLIMATYZATOR MSR1-24 | MDV | MSR1-24HRDND-QC2W | N/D | 7 | 6.6 | 2011
202 | 115906 | KLIMATYZATOR | LG | E12EM | N/D | 3.8 | 3.5 | 2016
203 | 119973 | KLIMATYZATOR | LG | P18EN | N/D | 5.8 | 5 | 2017
204 | 100196 | KLIMATYZATOR WNG-12 | Electra | WHN-12 | 2250978874 | 3.075 | 2.9 | 2006
205 | 100197 | KLIMATYZATOR WNG-12 | Electra | WMG12 | N/D | N/D | N/D | 2006
206 | 99157 | KLIMATYZ. TYP RWK 16 | Electra | RWK 16 | N/D | N/D | N/D | 1999
207 | 100091 | KLIMATYZATOR | Airwell | ST XLM 12RC | N/D | 4.1 | 0 | 2002
208 | 100123 | KLIMATYZATOR WMN - 12 | Electra | WMN12 | N/D | 3.075 | 2.9 | 2003
209 | 100125 | KLIMATYZATOR WMN - 12 | Electra | WHN-12 | N/D | 3.075 | 2.9 | 2003
210 | 100192 | KLIMATYZATOR WMN-09 | Electra | WMN-9 | N/D | 3.6 | 3.4 | 2006
211 | 100180 | KLIMATYZATOR ELEKTRA | Electra | WMN-12 | N/D | 3.075 | 2.9 | 2005
212 | 100092 | KLIMATYZATOR | Airwell | STXML12RC | 7SP0220418 | 4.1 | 0 | 2002
213 | 100168 | KLIMATYZATOR ELEKTRA | Electra | WMN-9 | N/D | 3.6 | 3.4 | 2005
214 | 98581 | KLIMATYZATOR ACMA | ACMA | N/D | N/D | N/D | N/D | 1999
215 | 100201 | KLIMATYZATOR WMN-12 | Electra | PXD18RC | N/D | 5.75 | 5.5 | 2006
216 | 100200 | KLIMATYZATOR WMN-12 | Electra | WHN-12 | 852366 | 3.075 | 2.9 | 2011
217 | 100207 | KLIMATYZATOR WMN-12 | Electra | WHN-12 | N/D | 3.075 | 2.9 | 2006
218 | 100282 | KLIMATYZATOR COMPACT F12 | Electra | Compakt F12 | 2281663111 | 3.84 | 3.6 | 2009
219 | 100283 | KLIMATYZATOR COMPACT F12 | Electra | Compakt F12 | ESP022418 | 3.84 | 3.6 | 2009
220 | 100133 | KLIMATYZATOR WMN-09 | Electra | WMN-9 | N/D | 3.6 | 3.4 | 2003
221 | 103788 | KLIMATYZATOR NAŚCIENNY | MDV | MSR1-18HRN | N/D | 5.3 | 5 | 2012
222 | 103867 | KLIMATYZATOR MSR 18 HRN1 | MDV | MSR1-18HRN | N/D | 5.3 | 5 | 2012
223 | 103869 | KLIMATYZATOR MSR 18 HRN1 | MDV | MSR1-18HRN1 | N/D | 5.3 | 5 | 2012
224 | 103870 | KLIMATYZATOR MSR 18 HRN1 | MDV | MSR18 | N/D | 5.3 | 5 | 2012
225 | 103647 | KLIMATYZATOR 5 KW | MDV | MSR1-18HRN1 | N/D | 5.3 | 5 | 2011
226 | 103648 | KLIMATYZATOR 5 KW | MDV | MSR1-18HRN1-QB8 | J0129105 | 5.3 | 5 | 2011
227 | 103651 | KLIMATYZATOR MSR1-18HRN1 | MDV | MSR1-12HRN1 | N/D | 3.2 | 3.2 | 2011
228 | 100256 | KLIMATYZATOR OMEGA 12 | Electra | OM12 | ESP022386 | N/D | N/D | 2008
229 | 100278 | KLIMATYZATOR ŚCIENNY | SANYO | SAP-KR97EHAX | 594185 | 3 | 2.65 | 2008
230 | 100240 | KLIMATYZATOR ALPHA-12 | Electra | ALPHA12 | ESP022381 | 3.78 | 3.5 | 2007
231 | 100248 | KLIMATYZATOR ALPHA-12 | Electra | ALPHA12 | N/D | 3.78 | 3.5 | 2007
232 | 100249 | KLIMATYZATOR ALPHA-12 | Electra | ALPHA12 | N/D | 3.78 | 3.5 | 2007
233 | 119248 | KLIMATYZATOR | LG | P12EN.NSJ | 607TKVZ03287 | 3.8 | 3.5 | 2017
234 | 103709 | KLIMATYZATOR MSR1-12HRN1 | MDV | MUE-18HRFN1-QRC8 | N/D | 5.526 | 5.42 | 2011
235 | 100277 | KLIMATYZATOR ŚCIENNY | SANYO | SAP-KR97EHAX | 1377085 | 3 | 2.65 | 2008
236 | 100095 | KLIMATYZATOR | Trane | HWW509GMORA2 | J0126105 | N/D | N/D | 2002
237 | 100097 | KLIMATYZATOR | Trane | HWW509GMORA2 | J0129100 | N/D | N/D | 2002
238 | 100099 | KLIMATYZATOR | Trane | HWW509GMORA2 | J0129106 | N/D | N/D | 2002
239 | 100101 | KLIMATYZATOR | Trane | HWW509GMORA2 | N/D | N/D | N/D | 2002
240 | 103865 | KLIMATYZATOR MSR 12 HRN1 | MDV | MSR1-12HRN1-QC2 | MSR1-12KRN1-UC2 | 3.2 | 3.2 | 2012
241 | 103875 | KLIMATYZATOR MSR 12 HRN1 | MDV | MSR1-18HRN1 | N/D | 5.3 | 5 | 2012
242 | 103872 | KLIMATYZATOR MSR 12 HRN1 | MDV | MSR1-12HRN1 | N/D | 3.2 | 3.2 | 2012
243 | 100100 | KLIMATYZATOR | Trane | HWW509GMORA2 | N/D | N/D | N/D | 2002
244 | 100279 | KLIMATYZATOR ŚCIENNY | SANYO | SAP-KR97EHAX | 598685 | 3 | 2.65 | 2008
245 | 103603 | KLIMATYZATOR 3,2KW | MDV | MSR1-12HRN1-QC2 | C101336130111509120081 | 3.2 | 3.2 | 2011
246 | 103608 | KLIMATYZATOR 3,2KW | MDV | MSR1-12HRN1-QC2 | N/D | 3.2 | 3.2 | 2011
247 | 103609 | KLIMATYZATOR 3,2KW | MDV | MSR1-12HRN1 | N/D | 3.2 | 3.2 | 2011
248 | 103628 | KLIMATYZATOR 3,2 | MDV | MSR1-12HRN | N/D | 3.2 | 3.2 | 2011
249 | 103682 | KLIMATYZATOR MSR1-12HRN1 | MDV | MSR1-12HRN1 | C101336130111509120097 | 3.2 | 3.2 | 2011
250 | 103604 | KLIMATYZATOR 3,2KW | MDV | MSR1-18HRN1 | N/D | 5.3 | 5 | 2011
251 | 103607 | KLIMATYZATOR 3,2KW | MDV | MSR1-12HRN1 | N/D | 3.2 | 3.2 | 2011
252 | 124269 | KLIMATYZATOR | Chigo | CP-35H3A-N21A | JAA0YAK4204620000230 | 3.2 | 3.5 | 2019
253 | 124270 | KLIMATYZATOR | Chigo | CP-35H3A-N21A | JAA0YAK4204620000410 | 3.2 | 3.5 | 2019
254 | 124274 | KLIMATYZATOR | Chigo | CP-35H3A-N21A | JAA0YAK4204620001219 | 3.2 | 3.5 | 2019
255 | 103681 | KLIMATYZATOR MSR1-09HRN1 | MDV | MSR1-12HRN1-QC2 | N/D | 3.2 | 3.2 | 2011
256 | 122827 | KLIMATYZATOR | Chigo | CP-41H3A-J17A | JAA0YAH5181294001195 | 4.5 | 4.1 | 2018
257 | 122828 | KLIMATYZATOR | Chigo | CP-41H3A-J17A | JAA0YAH5181294000374 | 4.5 | 4.1 | 2018
258 | 122829 | KLIMATYZATOR | Chigo | CP-41H3A-J17A | JAA0YAH5181294000521 | 4.5 | 4.1 | 2018
259 | BN_I_5_1 | KLIMATYZATOR | Electra | PXD18 | N/D | 5.75 | 5.5 | 1999
260 | BN_I_5_2 | KLIMATYZATOR | SANYO | SAP-KR127EHAX | N/D | 3.7 | 3.55 | 2008
261 | BN_I_5_3 | KLIMATYZATOR | GREE | GWH12KFK3PNA5Q | 4G35660008811 / 4H32260003382 | 3.8 | 3.5 | 2016
262 | 100167 | KLIMATYZATOR | Electra | PXD18RC | N/D | 5.75 | 5.5 | 2005
263 | 100157 | KLIMATYZATOR | Mcquay | MCK050C/M4LC050C | N/D | 14.7 | 14.1 | 2004
264 | 103866 | KLIMATYZATOR | MDV | MSR1-12HRN1-QC2 | 14159801009 | 3.2 | 3.2 | 2012
265 | BN_I_5_4 | KLIMATYZATOR | MDV | MSR1-24HRDN1-QCZW | N/D | 7 | 6.6 | 2011
266 | BN_I_5_5 | KLIMATYZATOR | MDV | MSR1-24HRDN1-QCZW | N/D | 7 | 6.6 | 2011
267 | 100236 | KLIMATYZATOR | YORK | YKHB48 | N/D | 14 | 13.2 | 2007
268 | 100349 | KLIMATYZATOR | MDV | MUB-24HRN1-Q | N/D | 7.4 | 7.1 | 2011
269 | 100350 | KLIMATYZATOR | MDV | MUB-24HRN1-Q | N/D | 7.4 | 7.1 | 2011
270 | 103871 | KLIMATYZATOR | MDV | MSR18HRN1 | N/D | 5.3 | 5 | 2012
271 | BN_I_5_6 | KLIMATYZATOR | MDV | MUB-24HRN1-Q | N/D | 7.4 | 7.1 | 2009
272 | BN_I_5_7 | KLIMATYZATOR | MDV | MUB-24HRN1-Q | N/D | 7.4 | 7.1 | 2009
273 | 100348 | KLIMATYZATOR | MDV | MUB-24HRN1-Q | N/D | 7.4 | 7.1 | 2011
274 | 100347 | KLIMATYZATOR | Electra | PXD30RC | N/D | 8.3 | 8.3 | 2011
275 | 103602 | KLIMATYZATOR | MDV | MSR-12HRN1-QC2 | C10133613011509120022 | 7 | 6.6 | 2011
276 | 100285 | KLIMATYZATOR | Electra | PXD-15 | ESP012130 | 4.5 | 4.1 | 2009
277 | 99200 | KLIMATYZATOR | Electra | UNPRX500RC | 1091859811 | N/D | N/D | 1999
278 | 100318 | KLIMATYZATOR | Electra | PXD-15 | N/D | 4.5 | 4.1 | 2009
279 | BN_I_5_8 | KLIMATYZATOR | Electra | ECF XL 30 | N/D | 8.94 | 8.3 | 2003
280 | BN_I_5_9 | KLIMATYZATOR | Electra | WHN-12 | N/D | 3.075 | 2.9 | 2006
281 | BN_I_5_10 | KLIMATYZATOR | Electra | WHN-12 | N/D | 3.075 | 2.9 | 1999
282 | BN_I_5_11 | KLIMATYZATOR | Electra | PXD-18RC | N/D | 5.75 | 5.5 | 2006
283 | BN_I_5_12 | KLIMATYZATOR | MDV | MSR-18HRN | 13728305066 | 5.3 | 5 | 2012
284 | BN_I_5_13 | KLIMATYZATOR | MDV | MSR-12 | 13728302077 | 7 | 6.6 | 2012
285 | BN_I_5_14 | KLIMATYZATOR | MDV | MSR1-12HRN1 | N/D | 7 | 6.6 | 2011
286 | BN_I_5_15 | KLIMATYZATOR | Electra | WHN12 | N/D | 3.075 | 2.9 | 2006
287 | BN_I_5_16 | KLIMATYZATOR | MDV | MUB-18HRN1-Q | N/D | 5.3 | 5 | 2011
288 | BN_I_5_17 | KLIMATYZATOR | MDV | MSR-12 | N/D | 7 | 6.6 | 2011
289 | BN_I_5_18 | KLIMATYZATOR | Electra | PXD12 | N/D | 3.7 | 3.52 | 2007
290 | BN_I_5_19 | KLIMATYZATOR | MDV | MUB-18HRN1 | N/D | 5.3 | 5 | 2012
291 | BN_I_5_20 | KLIMATYZATOR | MDV | MSR-18 | N/D | 5.3 | 5 | 2012
292 | BN_I_5_21 | KLIMATYZATOR | MDV | MSR23U-18HRDN1QRCAW | N/D | 5.1 | 5 | 2005
293 | BN_I_5_23 | KLIMATYZATOR | Electra | OM9 | N/D | N/D | N/D | 2002
294 | 100058 | KLIMATYZATOR | Electra | PRX900RC | N/D | N/D | N/D | 2001
295 | BN_I_5_24 | KLIMATYZATOR | Electra | WMN-A-A16RC | N/D | N/D | N/D | 2002
296 | BN_I_5_25 | KLIMATYZATOR | ACMA | N/D | N/D | N/D | N/D | 1999
297 | BN_I_5_26 | KLIMATYZATOR | MDV | MC18HRN1 | N/D | 5.8 | 5.3 | ponad 10 lat
298 | BN_I_5_27 | KLIMATYZATOR | GREE | GWH18KG-K3DNA5Q/I | N/D | 5.7 | 5.3 | 2018
299 | BN_I_5_29 | KLIMATYZATOR | LG | S18EQ | 004TKHNO7921 | 5.8 | 5 | 2020
300 | BN_I_5_31 | KLIMATYZATOR | GREE | GWH24KG-K3DNA | N/D | 7 | 6.45 | 2016
301 | BN_I_5_33 | KLIMATYZATOR | MDV | MUB-24HRN1-Q | N/D | 7.4 | 7.1 | ponad 10 lat
302 | BN_I_5_35 | KLIMATYZATOR | GREE | GWH18KG-K3DNA5G/I | 4G36060002124 / 4H32360000272 | 5.7 | 5.3 | 2016
303 | BN_I_5_36 | KLIMATYZATOR | LG | S12EQ | N/D | 3.5 | 4 | 2020
304 | BN_I_5_37 | KLIMATYZATOR | LG | S18EQ | N/D | 5.8 | 5 | 2018
305 | BN_I_5_38 | KLIMATYZATOR | LG | P18EN | N/D | 5.8 | 5 | 2017
306 | BN_I_5_39 | KLIMATYZATOR | LG | S12EQ | N/D | 3.5 | 4 | 2019
307 | BN_I_5_40 | KLIMATYZATOR | LG | S18EQ | N/D | 5.8 | 5 | 2020
308 | BN_I_5_41 | KLIMATYZATOR | LG | S18EQ | N/D | 5.8 | 5 | 2020
309 | BN_I_5_42 | KLIMATYZATOR | LG | S12EQ | N/D | 3.5 | 4 | 2020
310 | BN_I_5_43 | KLIMATYZATOR | LG | S12EQ | N/D | 3.5 | 4 | 2020
311 | BN_I_5_44 | KLIMATYZATOR | LG | P12EN | N/D | 3.8 | 3.5 | 2020
312 | BN_I_5_45 | KLIMATYZATOR | LG | S12EQNSJ | N/D | 3.5 | 4 | 2020
313 | BN_I_5_46 | KLIMATYZATOR | LG | S12EQNSJ | N/D | 3.5 | 4 | 2020
314 | BN_I_5_47 | KLIMATYZATOR | GREE | GWH18QD-K6DNB2C/I | N/D | 5.28 | 5.13 | 2018
315 | BN_I_5_48 | KLIMATYZATOR | GREE | GWH24KG-K3DNA5G | N/D | 7 | 6.45 | 2018
316 | BN_I_5_50 | KLIMATYZATOR | GREE | GUD712D/A-T | N/D | 8 | 7 | 2018
317 | BN_I_5_51 | KLIMATYZATOR | GREE | GUD712D/A-T | N/D | 8 | 7 | 2018
318 | BN_I_5_59 | KLIMATYZATOR | GREE | GWM18QD-K6DNB2C/I | N/D | 5.28 | 5.13 | 2018
319 | BN_I_5_61 | KLIMATYZATOR | LG | CT24RNPO | N/D | 8 | 6.8 | 2018
320 | BN_I_5_62 | KLIMATYZATOR | LG | CT24RNQO | N/D | 8 | 6.8 | 2018
321 | BN_I_5_63 | KLIMATYZATOR | GREE | GWH12AGB-K6DNA1A/I | N/D | 3.4 | 3.2 | 2021
322 | 122833 | KLIMATYZATOR | Chigo | CP-41H3A-J17A | JAA0YAH5181294000071 | 4.5 | 4.1 | 2017
323 | BN_I_5_66 | KLIMATYZATOR | LG | S12EQ | N/D | 3.5 | 4 | 0
324 | BN_I_5_67 | KLIMATYZATOR | LG | S12EQ | N/D | 3.5 | 4 | 0
325 | BN_I_5_68 | KLIMATYZATOR | LG | S18EQ | N/D | 5.8 | 5 | 0
326 | BN_I_5_69 | KLIMATYZATOR | LG | S18EQ | N/D | 5.8 | 5 | 0
327 | BN_I_5_70 | KLIMATYZATOR PRZENOŚNY | Chigo | CP-41H3A-J17A | JAA0YAH5181294000239 | 4.5 | 4.1 | 2017

## Instalacje mediów
ID | Rodzaj | Nr środka trwałego | Nazwa środka trwałego | Producent | Typ/Model | Numer seryjny | Parametry | Rok produkcji | Asset name | Description Eng | Cena PLN n etto
1 | HVAC | 125517 | SYSTEM WENTYLACYJNO -KLIMATYZACYJNY | CLIMAGOLD | AHU1: Optima Kryształ-NW-5S-L-RC-CHf-We-6675/6525; AHU2: Optima-NW-1S-L-WP-CHf-SP/T1-D-1180/830 | C4867/19 | AHU1: WN: 3 kW, WW: 2,2 kW, Wymiary: 2940 x 1540 x 1820 mm; AHU2: WN: 0,55 kW | 2020 | Ventilation and air conditioning system | Ventilation and air conditioning system for rooms on the 4th floor of the building C WN AHU1:(Power supply: 400 [V]; Power: 3 [kW)] WW AHU1: (Power supply: 400 [V]; Power: 2.2 [kW]) WN AHU2:(Power supply: 400 [V]; Power: 0.55 [kW])
2 | HVAC | 104484 | SYSTEM WENTYLACYJNY LABORATORIÓW KJ | N/D | N/D | N/D | Kanały wentylacyjne stanowiace element systemu wentylacji dla laboratorium KJ. Eksploatację rozpoczęto w 2015. | 0 | VENTILATION SYSTEM FOR KJ LABORATORIES | Ventilation ducts constituting an element of the ventilation system for the KJ laboratory. Operation began in 2015.
3 | Monitoring | 107042 | SYSTEM MONITORINGU TEMPERATURY | Siemens | WinCC / SIMATIC S7-300 | N/D | W skład systemu wchodzi sterownik Siemens: - Interfejs: MPI i RS422/485; - Czas przetwarzania: 6 ms; - Liczba wejść analogowych: 5; - Liczba wejść cyfrowych: 24: - Liczba wyjść analogowych: 2; - Liczba wyjść cyfrowych: 16; | 2014 | TEMPERATURE MONITORING SYSTEM | The system includes a Siemens controller: - Interface: MPI and RS422/485; - Processing time: 6 ms; - Number of analog inputs: 5; - Number of digital inputs: 24: - Number of analog outputs: 2; - Number of digital outputs: 16;
4 | Woda | 99409 | SYSTEM DYSTRYBUCJI WODY | Lampa UV: WEDECO; Szafa: projekt; | Lampa UV: ME100-PH; Szafa: XPW; Zbiornik: TK-070 | Lampa UV: VA118843.1; Szafa: 2778-01572 | Lampa UV: - Max ciśnienie: 10 bar; - Zakres temp: 0-60°C; - Pojemność: 3,2 dm3; Szafa: - Napięcie znamionowe: 400 AC V; - Prąd zmanionowy 32 A; Zbiornik: - Pojemność: 4500 l | 2011 | WATER DISTRIBUTION SYSTEM | UV lamp: - Max pressure: 10 bar; - Temperature range: 0-60 °C; - Capacity:3.2 dm3; Cabinet: - Rated voltage: 400 AC V; - Variable current 32 A; Tank: - Capacity: 4500 l
5 | Para | 99119 | INSTALACJA | Odwadniacze 2 szt: Sprixa Sarco; Odwadniacz 1 szt: GESTRA Pompy kondensu: LFP Leszno | Odwadniacze Spirax: FT43-10 Odwadniacz GESTRA: MK 45-2 Pompy: 85PJM-130 | Pompa: 001530 | Odwadniacze FT43-10: - PMA 16 bar; - TMA 220 C; - PMO 13 bar; - PMX 10 bar. Odwadniacz MK 45-2: - PMA 40 bar; - TMA 450 C; - TMO 245 C; - PMX 32 bar. Pompy: - moc 3,0 kW; - wysokość pod. 16 m; - wydajność 36 m3/h: - obroty 2900 Zbiornik kondensu: - wymiary z izolacją : 2160x1180x1480 mm. Rozdzielacz pary 5 bar: - liczba przyłączy : 8. Rozdzielacz pary 3 bar: - liczba przyłączy : 5. Rozdzielacz kondensatu: - liczba przyłączy: 10. | Pompy: 2004 | INSTALLATION | FT43-10 steam traps: - PMA 16 bar; - TMA 220 C; - PMO 13 bar; - PMX 10 bar. MK 45-2 steam trap: - PMA 40 bar; - TMA 450 C; - TMO 245 C; - PMX 32 bar. Pumps: - power 3.0 kW; - height under. 16 m; - capacity 36 m3/h: - revolutions 2900 Condensate tank: - dimensions with insulation: 2160x1180x1480 mm. 5 bar steam distributor: - number of connections: 8. 3 bar steam distributor: - number of connections: 5. Condensate distributor: - number of connections: 10.
6 | HVAC | 100288 | SYSTEM WENTYLACYJNO-KLIMATYZACYJNY | N/D | N/D | N/D | System wntylacyjno-klimatyzacyjny wraz z automatyką strującą (BMS) dla linii so rozlewu i pakowania prep.iniekcyjnych w postaci fiolek o pojemności 5 do 50 ml. Wymiary: 5745 x 1350 x 1610 mm; Eksploatację rozpoczęto w 2009; | 0 | VENTILATION AND AIR CONDITIONING SYSTEM | Ventilation and air-conditioning system with control automation (BMS) for the bottling and packaging lines of injection preparations in the form of vials with a capacity of 5 to 50 ml. Dimensions: 5745 x 1350 x 1610 mm; Operation began in 2009;
7 | Para | 99410 | INSTALACJA PARY CZYSTEJ | N/D | N/D | N/D | Medium: para czysta; Ciśnienie 2,4 bar; Rozpoczęto eksploatację w 2012; | 0 | PURE STEAM INSTALLATION | Medium: pure steam; Pressure 2.4 bar; Operation began in 2012;
8 | Monitoring | 116607 | SYSTEM KONTROLI TEMPERATURY | PLANT WATCH PRO | N/D | N/D | Rejestrator Plant Watch pro | 2016 | TEMPERATURE CONTROL SYSTEM | Plant Watch pro recorder
9 | HVAC | 100335 | INSTALACJA KLIMATYZACJI | KN1/KW1.1: VTS; KW1.2: VTS; KN2/KW2: Climagold | KW1.1: VS-30-L-G; KW1.2: VS-21-R-H; KN2/KW2: OPTIMA KRYSZTAŁ-N-2S-P-RE-Hw/CHf/FW/F(S)-We-2900 | KN1/KW1.1: 8-110-10-3030-00198; KW1.2: 8-110010-3021-00246; KN2/KW2: C394/10 | KN1/KW1.1: Wywiew: 2980 m3/h; Ciśnienie dyspozycyjne: 700 Pa; Masa: 138 kg; Moc silnika: 1,5 kW; KW1.2: Nawiew: 1580 m3/h; Ciśnienie dyspozycyjne: 700 Pa; Masa: 144 kg; Moc silnika: 0,75 kW; KN2/KW2: Moc wentylatora: 2,2 kW; Obroty wentylatora: 2880 obr/min; | 2010 | Air conditioning system | kn1 / kw1: Lack of data plate, KW1.2: (Power supply: 400 [V]; Power: 0.75 [kW]; space volume: 1580 [m3/h]), KW1.1 .: (Power supply: 400 [V]; Power: 1.5 [kW]; area volume: 2980 [m3/h]), KN2: (Power supply: 400 [V], Power: 2.2 [kW])
10 | HVAC | 100049 | SYSTEM KLIMATYZACJI | Wolf GmbH | KG Top 210 /1221 | 1220157014/002000 | Wydatek powietrza: 14926 m3/h; Spręż dyspozycyjny: 800 Pa; Moc silnika: 11 kW (21 A); Wymiary: 448 x 163 x 220 cm | 2011 | AIR CONDITIONING SYSTEM | Air flow: 14926 m3/h; External static pressure: 800 Pa; Motor power: 11 kW (21 A); Dimensions: 448 x 163 x 220 cm
11 | Kontrola dostępu | 123015 | SYSTEM INTERLOCK DO ŚLUZ | Wago | N/D | N/D | Sterownik Wago | 2019 | INTERLOCK SYSTEM FOR LOCKS | Wago controller
12 | HVAC | 100161 | SYSTEM WENTYLACJI | KLIMOR | MCKH2P | 24846 | Masa: 420 kg; Wydatek powietrza: 2800 m3/h; Spręż dyspozycyjny: 500 Pa; Moc silnika: 2,2 kW; Wymiary: 482 x 74 x 74 cm; | 2004 | VENTILATION SYSTEM | Weight: 420 kg; Air flow: 2800 m3/h; External static pressure: 500 Pa; Engine power: 2.2 kW; Dimensions: 482 x 74 x 74 cm;
13 | Monitoring | 104493 | SYSTEM MONITOROWANIA WARUNKÓW ŚRODOWISKA (TEMPERATURA I WILGOTNOŚĆ) | Hanwell | Synergy | N/D | Rejestator Hanwell RL4115 - 84 szt. Rejestator Hanwell RL4001 - 21 szt. Rejestator zewnętrzny Hanwell S01 - 1 szt. Imc SMS Module AWS04 – 1 szt. Baza pomiarowa Hanwell SR2 – 4 szt. | 2017 | ENVIRONMENTAL CONDITIONS MONITORING SYSTEM (TEMPERATURE AND HUMIDITY) | Hanwell RL4115 recorder - 84 pcs. Hanwell RL4001 recorder - 21 pcs. Hanwell S01 external recorder - 1 pc. Imc SMS Module AWS04 - 1 pc. Hanwell SR2 measurement base - 4 pcs.
14 | Monitoring | 101042 | Metasys | Johnson Controls | Metasys | czc5480XBQ | Sterowniki NCM350 | 2005 | Metasys | NCM350 controllers
15 | Monitoring | 126016 | SYSTEM WIZUALIZACJI | Siemens | WinCC / SIMATIC S7-1200 | N/D | W skład systemu wchodzi sterownik Siemens: - Interfejs: PROFINET (2 X RJ 45); - Liczba wejść analogowych: 5; - Liczba wejść cyfrowych: 14: - Liczba wyjść analogowych: 2; - Liczba wyjść cyfrowych: 10; - Pamięć programu/danych: 100 KB; | 2015 | VISUALIZATION SYSTEM | The system includes a Siemens controller: - Interface: PROFINET (2 X RJ 45); - Number of analog inputs: 5; - Number of digital inputs: 14: - Number of analog outputs: 2; - Number of digital outputs: 10; - Program/data memory: 100 KB;
16 | HVAC | 119977 | INSTALACJA WENTYLACJI I OSUSZANIA | LEWACO | Osuszacz 1: BDHM-90R2; Osuszacz 2: BDHM-180B | Osuszacz 1: 2757/2019; Osuszacz 2: 2756/2019 | Osuszacz 1: - Moc: 14,5 kW; - Masa: 110 kg; - Zasilanie: 3 x 400 V, 50 Hz; - Wymiary: 770 x 620 x 980 mm; Osuszacz 2: - Moc: 27 kW; - Zasilanie: 3 x 400 V, 50 Hz; - Masa: 650 kg; | 2019 | VENTILATION AND DRYING INSTALLATION | Dehumidifier 1: - Power: 14.5 kW; - Weight: 110 kg; - Power supply: 3 x 400 V, 50 Hz; - Dimensions: 770 x 620 x 980 mm; Dehumidifier 2: - Power: 27 kW; - Power supply: 3 x 400 V, 50 Hz; - Weight: 650 kg;
17 | Monitoring | 118047 | SYSTEM MONITORINGU CCTV | Hik Vision | N/D | N/D | System CCTV obejmuje pomieszczenia magazynowe i plac manewrowy; System sklada się z serwera, 3 rejestratorów (DS-9664NI-I8 2 szt., oraz DS-773NI-I4) oraz ~50 kamer DS-2CD2T42WD-I5 i DS-2CD2142FWD-I Rozpoczęto eksploatację w 2017; | 2017 | CCTV MONITORING SYSTEM | The CCTV system covers storage rooms and the maneuvering area; The system consists of a server, 3 recorders (DS-9664NI-I8 2 pcs., and DS-773NI-I4) and ~50 cameras DS-2CD2T42WD-I5 and DS-2CD2142FWD-I. Operation began in 2017;
18 | Monitoring | 104490 | SYSTEM MONITOROWANIA ZUŻUCIA ENERGII ELEKTRYCZNEJ | Moxa | Nport | N/D | Pomiar zużycia energi przez poszczególne urządzenia; Rozpoczęto eksploatacje w 2014; | 0 | ELECTRICITY CONSUMPTION MONITORING SYSTEM | Measuring energy consumption of individual devices; Operations began in 2014;
19 | Kontrola dostępu | 123015 | SYSTEM INTERLOCK DO ŚLUZ |  |  |  | dostęp do pomieszczeń sterylnych |  | INTERLOCK SYSTEM FOR LOCKS | access to sterile rooms
20 | HVAC | 100073 | INSTALACJA KLIMATYZACJI | Climatic | N/D | CV4 P/50/-66/3.2 | KN2: Wymiary: 4000 x 710 x 710 mm; Nawiew: 3195 m³/h; KW2: Wymiary: 2450 x 710 x 710 mm; Wywiew: 2970 m³h; Rozpoczęto eksploatację w 2001; | 0 | AIR CONDITIONING INSTALLATION | KN2: Dimensions: 4000 x 710 x 710 mm; Airflow: 3195 m³/h; KW2: Dimensions: 2450 x 710 x 710 mm; Exhaust air: 2970 m³h; Operation began in 2001;
21 | HVAC | 121319 | INSTALACJA HVAC | N/D | RZR 15 - 0560 | N/D | Wydajność powietrza: 24500 m3/h; Moc silnika: 22 kW; Ochrona: IP 55; Napięcie: 400/690 V- 50 Hz; Rozpoczęto eksploatację w 2019; | 0 | HVAC INSTALLATION | Air capacity: 24500 m3/h; Engine power: 22 kW; Protection: IP 55; Voltage: 400/690 V- 50 Hz; Operation began in 2019;
22 | Woda | 124400 | SYSTEM DYSTRYBUCJI WODY OCZYSZCZONEJ | Pompa:Hilge; Zbiornik: Milfor; Wymiennik: CM SYSTEMS | Pompa: CONTRA-II/3 ADAPTA-V; Zbiornik: WZLI; Wymiennik: SHE-30 | Pompa: 102/03/10035; Zbiornik: 1132; Wymiennik: SHE-30-150 | Pompa: - Przepływ: 7 m³/h; - Wysokość podnoszenia: 80 m; - Moc: 7,5 kW; Zbiornik: - Pojemność 3 m³; - Max temp: 95°C; - Ciśnienie hydrostatyczne); Wymiennik ciepła: - Ciśnienie robocze: 6 bar; - Temp. robocza: 2 / 160 °C; - Objętość: 30,17 l; Rozpoczęto eksploatację w 2019; | 2016 | PURIFICATED WATER DISTRIBUTION SYSTEM | Pump: - Flow: 7 m³/h; - Lifting height: 80 m; - Power: 7.5 kW; Tank: - Capacity 3 m³; - Max temp: 95°C; - Hydrostatic pressure) ; Heat exchanger: - Working pressure: 6 bar; - Temp. working: 2 / 160°C; - Volume: 30.17 l; Operation began in 2019;
23 | Sprężone powietrze | 121529 | SYSTEM PRZEDMUCHU DLA INSTALACJI WODY WYSOKOOCZYSZCZONEJ | MAWOS | S1913/KJ | 171913.02 | System sterujący umożliwiajacy przedmuch instalacji wody za pomocą sprężonego powietrza, jak i pobór wody; W skład systemu wchodzi: - Szafa sterująca; - Zawory automatyczne; - Czujnik ciśnienia JUMO; Zasilanie: 230V / 50 Hz; | 2017 | BLOWING SYSTEM FOR HIGHLY PURIFICATED WATER INSTALLATIONS | Control system enabling blowing of the water installation with compressed air and water intake; The system includes: - Control cabinet; - Automatic valves; - JUMO pressure sensor; Power supply: 230V / 50 Hz;
24 | Sprężone powietrze | 131471 | SYSTEM PRZEDMUCHU DLA INSTALACJI WODY WYSOKOOCZYSZCZONEJ | MAWOS | S1913/KJ | 171913.03 | System sterujący umożliwiajacy przedmuch instalacji wody za pomocą sprężonego powietrza, jak i pobór wody; W skład systemu wchodzi: - Szafa sterująca; - Zawory automatyczne; - Czujnik ciśnienia JUMO; Zasilanie: 230V / 50 Hz; | 2017 | BLOWING SYSTEM FOR HIGHLY PURIFICATED WATER INSTALLATIONS | Control system enabling blowing of the water installation with compressed air and water intake; The system includes: - Control cabinet; - Automatic valves; - JUMO pressure sensor; Power supply: 230V / 50 Hz;
25 | Para | 99411 | INSTALACJA PARY TECHNICZNEJ | N/D | N/D | N/D | Medium: para techniczna; Ciśnienie: 5 bar Rozpoczęto eksploatację w 2012; | 0 | INSTALLATION OF TECHNICAL STEAM | Medium: technical pair; Pressure: 5 bar Operation started in 2012;
26 | HVAC | 100290 | SYSTEM KLIMATYZACJI | Flakt Woods | N/D | N/D | Nawiew: - Wymiary: 5730 x 1100 x 760 mm; - Nawiew: 3500 m3/h; - Spręż: 1000 Pa; Wyciąg: - Wymiary: 3120 x 1100 x 760 mm; - Wywiew: 3200 m3/h; - Spręż: 1100 Pa Rozpoczęto eksploatację w 2009; | 0 | AIR CONDITIONING SYSTEM | Air supply: - Dimensions: 5730 x 1100 x 760 mm; - Air flow: 3500 m3/h; - Pressure: 1000 Pa; Exhaust: - Dimensions: 3120 x 1100 x 760 mm; - Exhaust air: 3200 m3/h; - Compression pressure: 1100 Pa. Operation began in 2009;
27 | Sprężone powietrze | 120552 | SYSTEM PRZEDMUCHU DLA INSTALACJI WODY WYSOKOOCZYSZCZONEJ | MAWOS | S1913/KJ | N/D | System sterujący umożliwiajacy przedmuch instalacji wody za pomocą sprężonego powietrza, jak i pobór wody; W skład systemu wchodzi: - Szafa sterująca; - Zawory automatyczne; - Czujnik ciśnienia JUMO; Zasilanie: 230V / 50 Hz; | 2019 | BLOWING SYSTEM FOR HIGHLY PURIFICATED WATER INSTALLATIONS | Control system enabling blowing of the water installation with compressed air and water intake; The system includes: - Control cabinet; - Automatic valves; - JUMO pressure sensor; Power supply: 230V / 50 Hz;
28 | HVAC | 116581 | INSTALACJA HVAC | BARBOR | AMBER 1 | N/D | Brak możliwośći sprawdzenia- klimakonwektory w podsufitce. Sterowanie: Amber 1 | 2016 | HVAC INSTALLATION | No possibility to check - fan coil units in the ceiling lining. Control: Amber 1
29 | HVAC | 114902 | INSTALACJA HVAC | Barbor Sp. z.o.o | KP-500-1-P | 15AM-0163 | Wydatek nominalny: 500 m³/h; Spręż dyspozycyjny: 245 Pa; Nominalny pobór mocy: 2,23 kW; Moc nagrzewnicy: 2 kW; Zasilanie: 1 x 230 V; Masa: 86 kg; | 2015 | HVAC INSTALLATION | Nominal expenditure: 500 m³/h; External static pressure: 245 Pa; Nominal power consumption: 2.23 kW; Heater power: 2 kW; Power supply: 1 x 230 V; Weight: 86 kg;
30 | Gaz | 123893 | INSTALACJA GAZÓW TECHNICZNYCH | N/D | N/D | N/D | Układ rozprowadzenia gazów laboratoryjnych tj . dwutlenku węgla, azotu, tlenu, sprężonego powietrza. Uklad zawiera przyłącza do butli ze sprężonym gazem, lokalne zawory odcinające oraz reduktory. Skład zestawu:Typ Opis Materiał Ilość sztuki / metry Dokument TDL 202 10 N EPDM 1 NV A Panel połautomatyczny, podwójny gaz - N2 Mosiadz chromowany 1 Instrukcja obsługi + certyfikat zgodności TDL 202 10 N EPDM 1 NV A Panel połautomatyczny, podwójny gaz - O2 Mosiadz chromowany 1 Instrukcja obsługi + certyfikat zgodności TDL 202 10 N EPDM 1 NV A Panel połautomatyczny, podwójny gaz - CO2 Mosiadz chromowany 1 Instrukcja obsługi + certyfikat zgodności C793 B 2 NPT NPT Punkt poboru Mosiadz chromowany 6 Deklaracja zgodności Rurki Rurki do O2 instalacja DN10 instalacja stal 316L , odtłuszczona 2 Deklaracja zgodności DN4 instalacja stal 316L , odtłuszczona 2 Deklaracja zgodności Rurki do CO2 DN10 instalacja stal 316L, oczyszczona chemicznie 2 Deklaracja zgodności DN6 instalacja stal 316L, oczyszczona chemicznie 6 Deklaracja zgodności Rurki do N2 DN10 instalacja stal 316L, oczyszczona chemicznie 2 Deklaracja zgodności DN4 instalacja stal 316L, oczyszczona chemicznie 2 Deklaracja zgodności Rurki do SP DN6 instalacja stal 316L, oczyszczona chemicznie 2 Deklaracja zgodności UMSI 1/2 1/4N Złączki stal 316L , odtłuszczona 3 UMSI 1/2 1/2G Złączki stal 316L , odtłuszczona 3 UMSI 6 1/4 N Złączki stal 316L , odtłuszczona 2 UMSI 8 1/4 N Złączki stal 316L , odtłuszczona 4 UMSI 6 1/2 G Złączki stal 316L , odtłuszczona 2 UMSI 8 1/2 G Złączki stal 316L , odtłuszczona 4 Wąż wysokościśnieniowy do butli Gaz CO2 PTFE w oplocie stalowym 2 Karta atestacyjna Wąż wysokościśnieniowy do butli Gaz O2 PTFE w oplocie stalowym 2 Karta atestacyjna Wąż wysokościśnieniowy do butli Gaz Ar - taki sam DIN jak do CO2 PTFE w oplocie stalowym 2 Karta atestacyjna | 0 | INSTALLATION OF TECHNICAL GASES | Laboratory gas distribution system, i.e. carbon dioxide, nitrogen, oxygen, compressed air. The system includes connections to compressed gas cylinders, local shut-off valves and reducers. Set composition: Type Description Material Quantity / meters Document TDL 202 10 N EPDM 1 NV A Semi-automatic panel, dual gas - N2 Chrome-plated brass 1 User manual + certificate of conformity TDL 202 10 N EPDM 1 NV A Semi-automatic panel, dual gas - O2 Brass chrome-plated 1 User's manual + certificate of conformity TDL 202 10 N EPDM 1 NV A Semi-automatic panel, dual gas - CO2 Chrome-plated brass 1 User's manual + certificate of conformity C793 B 2 NPT NPT Point of consumption Chrome-plated brass 6 Declaration of conformity Pipes Pipes for O2 installation DN10 steel installation 316L, degreased 2 Declaration of conformity DN4 installation 316L steel, degreased 2 Declaration of conformity Pipes for CO2 DN10 installation 316L steel, chemically cleaned 2 Declaration of conformity DN6 installation 316L steel, chemically cleaned 6 Declaration of conformity Pipes for N2 DN10 installation 316L steel, chemically cleaned 2 Declaration compliance DN4 installation 316L steel, chemically cleaned 2 Declaration of conformity Pipes for SP DN6 installation 316L steel, chemically cleaned 2 Declaration of conformity UMSI 1/2 1/4N Fittings steel 316L, degreased 3 UMSI 1/2 1/2G Fittings steel 316L, degreased 3 UMSI 6 1/4 N Fittings steel 316L, degreased 2 UMSI 8 1/4 N Fittings steel 316L, degreased 4 UMSI 6 1/2 G Fittings steel 316L, degreased 2 UMSI 8 1/2 G Fittings steel 316L, degreased 4 High pressure hose for CO2 Gas cylinder PTFE with steel braid 2 Certification card High-pressure hose for O2 Gas cylinder PTFE with steel braid 2 Certification card High-pressure hose for Ar Gas cylinder - the same DIN as for CO2 PTFE with steel braid 2 Certification card
31 | Sprężone powietrze | 119283 | SYSTEM PRZEDMUCHU DLA INSTALACJI WODY WYSOKOOCZYSZCZONEJ | MAWOS | S1913/KJ | 171913.01 | System sterujący umożliwiajacy przedmuch instalacji wody za pomocą sprężonego powietrza, jak i pobór wody; W skład systemu wchodzi: - Szafa sterująca; - Zawory automatyczne; - Czujnik ciśnienia JUMO; Zasilanie: 230V / 50 Hz; | 2017 | BLOWING SYSTEM FOR HIGHLY PURIFICATED WATER INSTALLATIONS | Control system enabling blowing of the water installation with compressed air and water intake; The system includes: - Control cabinet; - Automatic valves; - JUMO pressure sensor; Power supply: 230V / 50 Hz;
32 | Technologiczna | 125523 | SYSTEM PRZYZYWOWY | N/D | N/D | N/D | 1.1.1 Centrala Satel integra (centrala, obudowa, transformator, akumulator, modułuy rozszeżeń) 1.1.2 Manipulator INT-KLCD-BL 1.1.3 Kontroler systemu bezprzewodowego 1.1.4 Dwukierunkowy pilot zdalnego sterowania APT 100 1.1.5 Sygnalizator optyczno-akustyczny 1.1.6 Sygnalizator optyczny 1.1.7 Okablowanie 1.1.8 Programowanie | 0 | CALL SYSTEM | 1.1.1 Satel integra control panel (control panel, housing, transformer, battery, expansion modules) 1.1.2 INT-KLCD-BL keypad 1.1.3 Wireless system controller 1.1.4 APT 100 two-way remote control 1.1.5 Optical-acoustic signaling device 1.1 .6 Visual indicator 1.1.7 Wiring 1.1.8 Programming
33 | HVAC | 99413 | INSTALACJA WODNEGO CHŁODZENIA SPRĘŻAREK | Zbiornik: STILMAS; Silnik: ATB | Silnik: AF 132S/2B-11 | Zbiornik: 3917; Silnik: 3933982-3 | Zbiornik: Pojemność: 1235 l, Max. ciśnienie: 2,5 bar; Temp. cieczy: do 139 °C; Silnik: Moc: 7,5 kW; Natężenie: 14 A; Obroty: 2890 min; | 1988 | COMPRESSOR WATER COOLING SYSTEM | Tank: Capacity: 1235 l, Max. pressure: 2.5 bar; Temp. liquid: up to 139 °C; Engine: Power: 7.5 kW; Current: 14 A; Revolutions: 2890 min;
34 | HVAC | 99079 | INSTALACJA CHŁODNICZA | N/D | N/D | N/D | Ciśnienie pracy ok: 7 bar; Rozmiar przyłączy: 50 DN; Rozpoczęto eksploatację przed 1999; | 0 | REFRIGERATION INSTALLATION | Working pressure approx: 7 bar; Connection size: 50 DN; Operation began before 1999;
35 | Sprężone powietrze | 99120 | INSTALACJA SPRĘŻONEGO POWIETRZA | N/D | N/D | N/D | Ciśnienie pracy ok: 7 bar; Rozmiar przyłączy na kolektorze: 50 DN; Materiał: stal nierdzewna | 1999 | COMPRESSED AIR INSTALLATION | Working pressure approx: 7 bar; Size of connections on the collector: 50 DN; Material: stainless steel
36 | HVAC | 99131 | Nagrzewnice ramowe parowe | JUWENT | Aparat 1: U6kl/D-12-III-P; Aparat 2: UGW/D-12-IV-W | Aparat 1: 1250; Aparat 2: 0103 | Aparat 1: Un: 400 V, Pn: 139 W, Masa: 139 kg; Zasilanie: para techniczna; Aparat 2: Un: 400 V, Pn: 370 W; Masa: 60 kg; Zasilanie: para techniczna; | 1999 | Steam frame heaters | Apparatus 1: Un: 400V, Pn: 139W, Weight: 139kg; Power supply: technical steam; Apparatus 2: Un: 400V, Pn: 370W; Weight: 60 kg; Power supply: technical steam;
37 | HVAC | 100386 | CENTRALA PRZYGOTOWANIA POWIETRZA HVAC | Wolf GmbH | KG Top 320 /1241 | 1220157014/001000 | Wydatek powietrza: 264000 m3/h; Spręż dyspozycyjny: 500 Pa; Moc silnika: 18,5 kW (34 A); Wymiary: 408x193x163 cm | 2011 | HVAC AIR PREPARATION CENTER | Air flow: 264000 m3/h; External static pressure: 500 Pa; Motor power: 18.5 kW (34 A); Dimensions: 408x193x163 cm
38 | HVAC | 99176 | INSTALACJA WENTYLACJI | LUWA | N/D | N/D | UL 4.2: - Wymiary: 3440 x 1290 x 980 mm; AUL 5.1: - Wymiary: 8150 x 1290 x 980 mm; - Przepływ: 8500 m³/h; UL 5.1: - Wymiary: 7200 x 1290 x 1290; - Przepływ: 14878 m³/h; UL 5.3: - Wymiary: 6220 x 1290 x 1960 mm; - Przepływ: 7481 m³/h; AUL 7.1: - Wymiary: 9660 x 1600 x 1600 mm; - Przepływ: 25000 m³/h; UL 7.1: - Wymiary: 7820 x 1600 x 1600 mm; - Przepływ: 21356 m³/h; UL 7.2: - Wymiar: 7820 x 1280 x 980 mm; - Przepływ: 12384 m³/h; UL 7.3: - Wymiary: 7820 x 1280 x 1280 mm; - Przepływ: 16698 m³/h; Rozpoczęto eksploatację przed 1999; | 0 | VENTILATION INSTALLATION | UL 4.2: - Dimensions: 3440 x 1290 x 980 mm; AUL 5.1: - Dimensions: 8150 x 1290 x 980 mm; - Flow: 8500 m³/h; UL 5.1: - Dimensions: 7200 x 1290 x 1290; - Flow: 14878 m³/h; UL 5.3: - Dimensions: 6220 x 1290 x 1960 mm; - Flow: 7481 m³/h; AUL 7.1: - Dimensions: 9660 x 1600 x 1600 mm; - Flow: 25000 m³/h; UL 7.1: - Dimensions: 7820 x 1600 x 1600 mm; - Flow: 21356 m³/h; UL 7.2: - Dimension: 7820 x 1280 x 980 mm; - Flow: 12384 m³/h; UL 7.3: - Dimensions: 7820 x 1280 x 1280 mm; - Flow: 16698 m³/h; Operation began before 1999;
39 | HVAC | 99184 | INSTALACJA KLIMATYZACJI | Euroclima | ZHK 2000 6/9 | 97/20/331 | Centrala 1: - Wydajność 2930 m³/h; Centrala 2: - Wydajność 3340 m³/h; Stan techniczny: Wyeksploatowany; | 1997 | AIR CONDITIONING INSTALLATION | Central unit 1: - Capacity 2930 m³/h; Central unit 2: - Capacity 3340 m³/h; Technical condition: Worn out;
40 | HVAC | 99197 | INSTALACJA KLIMATYZACJI | VTS CLIMA | N/D | N/D | Centrala 1: - Wymiary: 4520 x 700 x 1380 mm; Centrala 2: - Wymiary: 4520 x 700 x 1380 mm; Rozpoczęto eksploatację przed 1999 | 0 | AIR CONDITIONING INSTALLATION | Headquarters 1: - Dimensions: 4520 x 700 x 1380 mm; Central unit 2: - Dimensions: 4520 x 700 x 1380 mm; Operation began before 1999
41 | Woda | 99203 | INSTALACJA WODY GORĄCEJ TECHNOLOGICZNEJ | Pompa: Grundfos; Zbiornik: Reflex | Pompa: MAGNA3 50-120 F 280; Zbiornik: Variomat VG | Pompa: 10008016; Zbiornik: 13N121260000 | Pompa: - Max moc: 536 W; - Max ciśnienie: 1 MPa; Zbiornik: - Pojemność: 200 l; - Zakres temp: -10 / 70 °C; - Ciśnienie: 6 bar Rozpoczęto eksploatację przed 1999 | 0 | HOT WATER SYSTEM | Pump: - Max power: 536 W; - Max pressure: 1 MPa; Tank: - Capacity: 200 l; - Temperature range: -10 / 70°C; - Pressure: 6 bar Operation started before 1999
42 | HVAC | 99205 | INSTALACJA HVAC | SAIVER | AH6501: D6740; AH6502/03: D6741; AH6504: D6742; AH6505: D6743; AH6506: D6744; AH6507: D6745; AH6508: D6746; AH6509: D6747 | N/D | AH6501: - Przepływ powietrza: 17000 m3/h; - Spręż dyspozycyjny: 800 Pa; - Moc silnika: 15 kW, - Wymiary: 6760 x 1900 x 1600 mm, AH6502/03: - Przepływ powietrza: 28000 m3/h; - Spręż dyspozycyjny: 500 Pa; - Moc silnika (2szt.): 7,5 kW; AH6504: - Przepływ powietrza: 14000 m³/h; - Spręż dyspozycyjny: 500 Pa; - Moc silnika: 7,5 kW; AH6505: - Przepływ powietrza: 2500 m³/h; - Spręż dyspozycyjny: 600 Pa; - Moc silnika: 1,1 kW; - Wymiary: 1600 x 1000 x 1450 mm; AH6506: - Przepływ powietrza: 8500 m³/h; - Spręż dyspozycyjny: 600 Pa; - Moc silnika: 5 kW; - Wymiary: 2000 x 1200 x 2200 mm; AH6507: - Przepływ powietrza: 9000 m³/h; - Spręż dyspozycyjny: 600 Pa; - Moc silnika: 4 kW, - Wymiary: 2000 x 1200 x 2200 mm; AH6508: - Przepływ powietrza: 6000 m³/h; Rozpoczęto eksploatację przed 1999 - Spręż dyspozycyjny: 600 Pa; - Moc silnika: 3 kW, - Wymiary: 2000 x 1200 x 2000 mm; Rozpoczęto eksploatację przed 1999 AH6509: - Przepływ powietrza: 7000 m3/h; - Spręż dyspozycyjny: 600 Pa; - Moc silnika: 3 kW, - Wymiary: 1900 x 1450 x 2120 mm | 0 | HVAC INSTALLATION | AH6501: - Air flow: 17000 m3/h; - External static pressure: 800 Pa; - Engine power: 15 kW, - Dimensions: 6760 x 1900 x 1600 mm, AH6502/03: - Air flow: 28000 m3/h; - External static pressure: 500 Pa; - Engine power (2 pcs.): 7.5 kW; AH6504: - Airflow: 14000 m³/h; - External static pressure: 500 Pa; - Engine power: 7.5 kW; AH6505: - Air flow: 2500 m³/h; - External static pressure: 600 Pa; - Engine power: 1.1 kW; - Dimensions: 1600 x 1000 x 1450 mm; AH6506: - Air flow: 8500 m³/h; - External static pressure: 600 Pa; - Engine power: 5 kW; - Dimensions: 2000 x 1200 x 2200 mm; AH6507: - Air flow: 9000 m³/h; - External static pressure: 600 Pa; - Engine power: 4 kW, - Dimensions: 2000 x 1200 x 2200 mm; AH6508: - Air flow: 6000 m³/h; Operation began before 1999 - External static pressure: 600 Pa; - Engine power: 3 kW, - Dimensions: 2000 x 1200 x 2000 mm; Operation started before 1999 AH6509: - Air flow: 7000 m3/h; - External static pressure: 600 Pa; - Engine power: 3 kW, - Dimensions: 1900 x 1450 x 2120 mm
43 | HVAC | 99216 | INSTALACJA HVAC | Clima-Produkt | N/D | N3.1: 2980/05; N3.1: 2979/05 | N3.1 oraz N3.2: - Wydajność: 1430 m³/h; - Spręż dyspozycyjny: 300 Pa; - Spręż całkowity: 550 Pa; - Moc silnika: 0,75 kW; - Natężenia prądu: 1,7 A; - Napięcie: 400 V; - Wymiary: 2750 x 710 x 750 mm; | 2005 | HVAC INSTALLATION | N3.1 and N3.2: - Capacity: 1430 m³/h; - External static pressure: 300 Pa; - Total compression: 550 Pa; - Engine power: 0.75 kW; - Current strength: 1.7 A; - Voltage: 400 V; - Dimensions: 2750 x 710 x 750 mm;
44 | Woda | 99217 | INSTALACJA WODY GORĄCEJ | Grundfos; Reflex | Pompy (2szt): MAGNA3 50-120 F 280; Naczynie zbiorcze: variomat VG | Pompy: 10008016; Naczynie zbiorcze: 13N121260000 | Pompy: - Maksymalna moc: 536 W; - Maksymalne ciśnienie: 1 MPa; - Napięcie: 230 V; Naczynie zbiorcze: - Pojemność: 200 l; - Temp. Pracy: -10/70 °C; - Ciśnienie pracy: 6 bar; Rozpoczęto eksploatację przed 1999 | 0 | HOT WATER INSTALLATION | Pumps: - Maximum power: 536 W; - Maximum pressure: 1 MPa; - Voltage: 230 V; Collection vessel: - Capacity: 200 l; - Temp. Operation: -10/70 °C; - Working pressure: 6 bar; Operation began before 1999
45 | Technologiczna | 99218 | INSTALACJA SPRĘŻONEGO POWIETRZA | N/D | N/D | N/D | Medium: sprężone powietrze; Ciśnienie: ok 7 bar; Rozpoczęto eksploatację przed 1999 | 0 | COMPRESSED AIR INSTALLATION | Medium: compressed air; Pressure: approx. 7 bar; Operation began before 1999
46 | HVAC | 99222 | INSTALACJA WENTYLACJI | N/D | N/D | N/D | Wspólna szafa sterownicza dla instalacji wentylacji oraz węzła ciepła budynku 3. Rozpoczęto eksploatację przed 1999 | 0 | VENTILATION INSTALLATION | Common control cabinet for the ventilation installation and the heat distribution center of building 3. Operation began before 1999
47 | HVAC | 99386 | INSTALACJA WODY LODOWEJ | Silniki: Grundfos; Zbiornik wyrównawczy: Reflex | Silniki: LPD 80-125/117 A-F-A-BUBE / D480600R1-P1-0109; Zbiornik wyrównawczy: 80-50 ST | Zbiornik: W/ST08/10405 | Silniki (2szt): Q=32,6 m3/h, H=14,2 m, n=2900 min, Max ciśnienie/temp.:16/140 bar/°C; Zbiornik wyrównawczy: Pojemność: 80 l, Temp. Max.: 393 K, Max ciśnienie: 6 bar | 2001 | Chilled Water Installation | Operating temperature: 6 - 12°C Max working pressure: 55 [bar] Power Supply: 380 [V], 50 [Hz], 3[Ph] Power: 113 [kW] Capacity: 130 -180 [kW] Starting Amps: 247 [A]
48 | HVAC | 99402 | INSTALACJA WODY GORĄCEJ | TEE; IBAIONDO | Silniki: Q3E Fs 100L2D80-F188 Naczynie wzbiorcze: 140 CMF | Silnik: 016073 SP; Naczynie wzbiorcze: 4263490043 | Silnik (2 szt.): - Moc: 3 kW; - Natężenie: 5,5 A; - Obroty: 2915 min; Naczynie wzbiorcze: - Pojemność: 140 l, - Max. ciśnienie: 6 bar; - Temp. cieczy: -10 / 100 °C | 2009 | HOT WATER INSTALLATION | Motor (2 pcs.): - Power: 3 kW; - Current: 5.5 A; - Revolutions: 2915 min; Expansion vessel: - Capacity: 140 l, - Max. pressure: 6 bar; - Temp. liquid: -10 / 100 °C
49 | HVAC | 99404 | INSTALACJA CIEPŁA TECHNOLOGICZNEGO | Grundfos; Reflex | Pompa: TP 32-230/2 A-F-A-RUUE; Zbiornik: NG; | Pompa: A96463727P20845001; Zbiornik: 09J0131 60310 | Pompa: - Wysokość podnoszenia: 16,7 m; - Przepływ: 6,8 m³/h; - Obroty: 2840 rpm; - Max ciśnienie 10 bar; Zbiornik: - Pojemność: 140 l; - Zakres temp: 10/120 °C; - Ciśnienie robocze 1,5 bar; Rozpoczęto eksploatację 2000; | 0 | TECHNOLOGICAL HEAT INSTALLATION | Pump: - Lifting height: 16.7 m; - Flow: 6.8 m³ /h; - Revolutions: 2840 rpm; - Max pressure 10 bar; Tank: - Capacity: 140 l; - Temperature range: 10/120°C; - Working pressure 1.5 bar; Operation began 2000;
50 | HVAC | 99405 | INSTALACJA CHŁODNICZA | Pompa 1: WILO; Pompa 2: GRUNDFOS; Naczynie zbiorcze: REFLEX; Zbiornik buforowy: ZP INSTAL; | Pompa 1: Stratos 40/1-8; Pompa 2: MG71A4-14FT85-C; Naczynie zbiorcze: REFLEX NG; | Pompa 1 (2szt.): 20000100007; Pompa 2: 96780424; Naczynie zbiorcze: 08I041860654; Zbiornik buforowy: 134/2008; | Pompa 1 (2 szt.): - Nnapięcie: 230 V; - Moc: 310 W; - Temp max: 110 °C; Ppompa 2: -Napięcie: 400 V; - Prąd: 0,85 A; Naczynie zbiorcze: - Zakres temp: -10 / 120 °C; - Pojemność: 140 l; - Maksymalne ciśnienie: 6 bar; Zbiornik buforowy: - Pojemność: 1300 l; - Maksymalne ciśnienie: 4 bar; - Zakres temp: 5 / 10 °C; - Masa: 345 kg; | 2008 | REFRIGERATION INSTALLATION | Pump 1 (2 pcs): - Voltage: 230 V; - Power: 310 W; - Temp max: 110° C; Ppump 2: -Voltage: 400 V; - Current: 0.85 A; Collection vessel: - Temperature range: -10 / 120° C; - Capacity: 140 l; - Maximum pressure: 6 bar; Buffer tank: - Capacity: 1300 l; - Maximum pressure: 4 bar; - Temperature range: 5 / 10°C; - Weight: 345 kg;
51 | HVAC | 100075 | INSTALACJA HVAC | VTS Clima | N1: CV14P(45)-650/10.0//S1/1/S2.10/S6.1/S3.3/S6.1+PE+R; N2: CV-A 6-L/N-107A/A-1; W2: CV-A 6-P/W-1025A/1-B; N3: V CPV 1; N4: V CPV 2; VTS: CV-P 2P N-106B/1-S | N1: 20606; N2: 20604; W2: 20605; N3: 10525; N4: 10524; VTS: 18664N | N1: - Masa: 4637 kg: - Wymiary 8600 x 2400 x 2400 mm; - Spręż dyspozycyjny: 1000 Pa; - Moc: 55kW; Wyd. pow: 65000 m3/h; N2: - Masa: 1890 kg; - Wymiary 5800 x 1651 x 1657 mm; - Spręż dyspozycyjny: 500 Pa; - Moc: 11kW; Wyd. pow: 21000m3/h; W2: - Masa: 1375 kg; - Wymiary 3850x1651x1657 mm; - Spręż dyspozycyjny: 350 Pa; - Moc: 5,5kW; Wyd. pow: 21000m3/h; N3: - Masa: 260 kg; - Wymiary 2712 x 1010 x 395 mm; - Spręż dyspozycyjny: 450 Pa; - Moc: 3kW; wyd. pow: 3220m3/h; N4: - Masa: 162 kg; - Wymiary: 2259 x 700 x 395 mm; - Spręż dyspozycyjny: 400 Pa; - Moc: 1,1kW; Wyd. pow: 1750m3/h; VTS: - Masa: 295 kg; - Wymiary: 3115 x 1010 x 395 mm; - Spręż dyspozycyjny: 300 Pa; - Moc: 0,25kW; Wyd. pow: 1600m3/h; | 2001 | Air-conditioning System | HVAC System - High Bay Warehouse N1:(Power supply: 400 [V]; Power: 55 [kW]; Air Capacity: 65000 [m3/h]), N2:(Power supply: 400 [V]; Power: 11 [kW]; Air Capacity: 21000 [m3/h]), W2:(Power supply: 400 [V]; Power: 5.5 [kW]; Air Capacity: 21000 [m3/h]), N3:(Power supply: 400 [V]; Power: 3 [kW]; Air Capacity: 3220 [m3/h]), N4:(Power supply: 400 [V]; Power: 1.1 [kW]; Air Capacity: 1750 [m3/h]), VTS:(Power supply: 400 [V]; Power: 0.25 [kW]; Air Capacity: 1600 [m3/h])
52 | HVAC | 100108 | INSTALACJA HVAC | VTS Clima | RAHU1: VS-400-L-FS/GCH/ESF; WW1.1,WW1.2: VS-230-L-S/G/S; Wom1: VS-150-L-SE/FV/S | RAHU1: 8-110-13-3400-00011; WW1.1,WW1.2: 8-110-13-3230-00029; Wom1: 8-110-13-3150-00080; | RAHU1: - Nawiew: 45380 m3/h; - Ciśnienie dyspozycyjne: 800 Pa; - Masa: 3530 kg; - Wymiary 3318 x 3085 x 1889 mm; WW1.1,WW1.N: - Nawiew: 27640 m3/h; - Ciśnienie dyspozycyjne: 800 Pa; - Masa: 1356 kg; - Wymiary: 2221 x 2493 x 1357 mm; Wom1: - Wywiew: 15350 m3/h; - Ciśnienie dyspozycyjne: 763 Pa; - Masa: 763 kg; - Wymiary: 186 x 2085 x 1153 mm; | 2002 | HVAC INSTALLATION | RAHU1: - Air flow: 45380 m3/h; - Available pressure: 800 Pa; - Weight: 3530 kg; - Dimensions 3318 x 3085 x 1889 mm; WW1.1,WW1.N: - Air flow: 27640 m3/h; - Available pressure: 800 Pa; - Weight: 1356 kg; - Dimensions: 2221 x 2493 x 1357 mm; Wom1: - Exhaust air: 15350 m3/h; - Available pressure: 763 Pa; - Weight: 763 kg; - Dimensions: 186 x 2085 x 1153 mm;
53 | HVAC | 99392 | INSTALACJA WODY LODOWEJ | Pompa: Grundfos | N/D | N/D | Medium: glikol; Temperatura ok: 5°C | 2001 | Chilled Water Installation | Installation of chilled water; Operating temperature: 11 °C, material: steel
54 | HVAC | 99391 | INSTALACJA CHŁODU TECHNOLOGICZNEGO | N/D | N/D | N/D | Medium: glikol; Temperatura ok: 5°C; Rozpoczęto eksploatację w 2003; | 0 | TECHNOLOGICAL COOLING INSTALLATION | Medium: glycol; Temperature approx: 5°C; Operation began in 2003;
55 | HVAC | 100112 | INSTALACJA HVAC | IV PRODUKT | AHU-01: Flexomix S 240; AHU-02: Flexomix S 100; AHU-03: Flexomix S 240; AHU-04: Flexomix S 480; AHU-05: Flexomix S 240; | 5014-2016 | AHU01: Wyd. powietrza: 9740 m3/h; Prędkość obrot. went.: 3240 r/m; Cisnienie went.: 1770 Pa; Moc chłodnicy: 120,0 kW; Moc nagrzewnicy: 94,9 kW; AHU02: Wyd. powietrza: 3220 m3/h; Prędkość obrot. went.: 2663 r/m; Cisnienie went.: 1169 Pa; Moc chłodnicy: 5,6 kW; AHU04: Wyd. powietrza: 16770m3/h; Prędkość obrot. went.: 1440 r/m; Cisnienie went.: 1659 Pa; Moc chłodnicy: 27,8 kW; AHU05: Wyd. powietrza: 7130 m3/h; Prędkość obrot. went.: 3240 r/m; Cisnienie went.: 1061 Pa; Moc chłodnicy: 38,0 kW; | 2008 | HVAC INSTALLATION | AHU01: Ed. air: 9740 m3/h; Rotation speed ventilation: 3240 r/m; Fan pressure: 1770 Pa; Cooler power: 120.0 kW; Heater power: 94.9 kW; AHU02: Ed. air: 3220 m3/h; Rotation speed ventilation: 2663 r/m; Fan pressure: 1169 Pa; Cooler power: 5.6 kW; AHU04: Ed. air: 16770m3/h; Rotation speed ventilation: 1440 r/m; Fan pressure: 1659 Pa; Cooler power: 27.8 kW; AHU05: Ed. air: 7130 m3/h; Rotation speed ventilation: 3240 r/m; Fan pressure: 1061 Pa; Cooler power: 38.0 kW;
56 | HVAC | 99390 | INSTALACJA WODY GRZEWCZEJ TECHNOLOGICZNEJ | Pompy: Grundfos | Pompa 1: MAGNA3 50-120 F 280; Pompa 2: MAGNA 50-120-F | Pompa 1: 97924284; Pompa 2: 96504872 | Pompa 1: - Max prąd: 2,3 A, - Max moc: 498 W, - Max ciśnienie: 1 MPa; Pompa 2: - Max prąd: 3,6 A, - Max moc: 800 W, - Max ciśnienie: 1 Mpa; Rozpoczęto eksploatację w 2003 | 0 | TECHNOLOGICAL HEATING WATER INSTALLATION | Pump 1: - Max current: 2.3 A, - Max power: 498 W, - Max pressure: 1 MPa; Pump 2: - Max current: 3.6 A, - Max power: 800 W, - Max pressure: 1 Mpa; Operation began in 2003
57 | HVAC | 100242 | INSTALACJA KLIMATYZACJI | VTS Clima | Nawiewna: CV-A-5-P/NL-190A/7-6; Wywiewna: CV-A-3-L/WL-0A/7-7; | Nawiewna: 8104-105-0525; Wywiewna: 8104-103-1150; | Powiąznana ze środkiem 100243 Nawiewna: Nawiew: 13000 m3/h, Spadek ciśnienia: 1034 Pa, Moc: 7,5 kW; Wymiary: 5280 x 1537 x 1323 mm; Wywiewna: Wywiew: 9400 m3/h; Spadek ciśnienia: 427 Pa; Moc: 3 kW; Wymiary: 1190 x 1161 x 1018 mm. | 2007 | AIR CONDITIONING INSTALLATION | Related to agent 100243 Supply air: Supply air: 13000 m3/h, Pressure drop: 1034 Pa, Power: 7.5 kW; Dimensions: 5280 x 1537 x 1323 mm; Exhaust air: Exhaust air: 9400 m3/h; Pressure drop: 427 Pa; Power: 3 kW; Dimensions: 1190 x 1161 x 1018 mm.
58 | HVAC | 100269 | INSTALACJA KLIMATYZACJI | Danvent | TCV-18-H3FK | 9916-35976 | Napięcie: 400 V; Wymiary: 1200 x 980 x 980 mm; Rozpoczęto eksploatację w 2008. | 0 | AIR CONDITIONING INSTALLATION | Voltage: 400V; Dimensions: 1200 x 980 x 980 mm; Operation began in 2008.
59 | HVAC | 100212 | INSTALACJA WENTYLACJI | LENNOX | KLMD2 332 VT/OV/KF BVP C | 20103834/AHU0708/05/2 | Masa: 62,99 kg; Maksymalne ciśnienie: 2300 Pa; Maksymalna temp.: 40°C | 2005 | VENTILATION INSTALLATION | Weight: 62.99 kg; Maximum pressure: 2300 Pa; Maximum temp.: 40°C
60 | HVAC | 100243 | INSTALACJA WENTYLACJI | VTS Clima | Nawiewna: CV-A-5-P/NL-190A/7-6; wywiewna: CV-A-3-L/WL-0A/7-7 | Nawiewna: 8104-105-0525; Wywiewna: 8104-103-1150; | Powiąznana ze środkiem 100242 Nawiewna: - Nawiew: 13000 m3/h, - Spadek ciśnienia: 1034 Pa, - Moc: 7,5 kW; - Wymiary: 5280 x 1537 x 1323 mm; Wywiewna: - Wywiew: 9400 m3/h; - Spadek ciśnienia: 427 Pa; - Moc: 3 kW; - Wymiary: 1190 x 1161 x 1018 mm. | 2007 | VENTILATION INSTALLATION | Related to agent 100242 Supply air: - Supply air: 13000 m3/h, - Pressure drop: 1034 Pa, - Power: 7.5 kW; - Dimensions: 5280 x 1537 x 1323 mm; Exhaust air: - Exhaust air: 9400 m3/h; - Pressure drop: 427 Pa; - Power: 3 kW; - Dimensions: 1190 x 1161 x 1018 mm.
61 | HVAC | 100339 | INSTALACJA KLIMATYZACJI | Climatic | N/D | N/D | Wymiary: 4000 x 760 x 760 mm; Moc silnika: 1.5 kW Rozpoczęto eksploatację w 2011 | 0 | AIR CONDITIONING INSTALLATION | Dimensions: 4000 x 760 x 760 mm; Engine power: 1.5 kW. Operation began in 2011
62 | Monitoring | 100291 | SYSTEM REJESTRACJI PARAMETRÓW ŚRODOWISKA | Lumel | KD7 | N/D | W szafę sterowniczą systemu wbudowane są dwa rejestratory KD7 do pomiaru, wizualizacji i monitorowania parametrów środowiska. | 2008 | ENVIRONMENTAL PARAMETERS REGISTRATION SYSTEM | Two KD7 recorders are built into the system's control cabinet for measuring, visualizing and monitoring environmental parameters.
63 | Monitoring | 100140 | INSTALACJA SAP | N/D | N/D | N/D | Instalacja przeciwpożarowa Rozpoczęto eksploatację w2003; | 0 | SAP INSTALLATION | Fire protection installation. Operation began in 2003;
64 | HVAC | 98429 | PRZEWODY WENTYLACYJNE | N/D | N/D | N/D | Kanały wentylacyjne pokryte izolacją. Rozpoczęto eksploatację przed 1999; | 0 | VENTILATION PIPE | Ventilation ducts covered with insulation. Operation began before 1999;
65 | Energia | 100307 | ROZDZIELNIA GŁÓWNA BUD.C | N/D | Rozdzielnia główna | N/D | Rozpoczęto eksploatację w 2009 | 0 | MAIN SWITCHING STATION BUILDING C | Operation began in 2009
66 | Woda | 99396 | SYSTEM DYSTRYBUCJI WODY | Pompa: Fristar | Pompa: FC 32-133 E | Pompa: 0580470039 | Sterowanie systemu wody oczyszczonej; Moc silnika: 1,26 kW; Rozpoczęto eksploatację w 2004 | 0 | WATER DISTRIBUTION SYSTEM | Purified water system control; Engine power: 1.26 kW; Operation began in 2004
67 | Woda | 99397 | SYSTEM DYSTRYBUCJI WODY | Pompa: Grundfos; Zbiornik: TULSA | Pompa: CRNE3-11N-P-A-E-HQQE; Zbiornik: GFR-S | Pompa: 10000006; | Pompa: - Moc: 1,5 kW; - Wydajność: 3,5 m3/h; - Maksymalne ciśnienie: 25 bar; - Maksymalna temperatura: 120 °C; Zbiornik: - Maksymalne ciśnienie: 3,3 bar; - Maksymalna temperatura: 130 °C; | zbiornik: 2007 | WATER DISTRIBUTION SYSTEM | Pump: - Power: 1.5 kW; - Capacity: 3.5 m3/h; - Maximum pressure: 25 bar; - Maximum temperature: 120 °C; Tank: - Maximum pressure: 3.3 bar; - Maximum temperature: 130 °C;
68 | HVAC | 100313 | SYSTEM KLIMATYZACJI | N/D | N/D | N/D | Wymiary: 6220 x 980 x 980 mm; Rozpoczęto eksploatację w 2009; | 0 | AIR CONDITIONING SYSTEM | Dimensions: 6220 x 980 x 980 mm; Operation began in 2009;
69 | Woda | 100051 | SYSTEM MAGAZYNOWANIA WODY | Pompa: Grundfos | Pompa: MGE100LC2-FT130-G3 | Pompa: 6464 | Silnik: Moc: 3 kW, Natężenie: 5 A, Zbiornik ze stali kwasooodpornej, V=1,5 m3, zamknięty bezciśnieniowy, przelewowy | 2012 | Cooling Water Storage and Distribution System | Acid-resistant steel tank, Volume: 1.5 [m3], closed, pressureless, overflow
70 | Woda | 100048 | SYSTEM MAGAZYNOWANIA WODY | Zbiornik: MILFOR; Naczynie zbiorcze: Reflex; Pompa: ABB | Naczynie zbiorcze: NG 50; Pompa: M2CA13282R | Zbiornik: 3499; Naczynie zbiorcze: 18T110840832; Pompa: 8509002006 | Zbiornik: - Pojemność: 1000 l; - Ciśnienie: hydrostatyczne; - Temperatura robocza: 20 / 125 °C; - Rok produkcji: 2011; Naczynie zbiorcze: - Pojemność: 50 l; - Zakres temperatur: -10/120 °C; - Maksymalne ciśnienie 6 bar; - Rok produkcji: 2018; Pompa: - Moc: 7,5 kW; - Napięcie 400V; - Nasa: 68 kg; | 2011 | WATER STORAGE SYSTEM | Tank: - Capacity: 1000 l; - Pressure: hydrostatic; - Operating temperature: 20 / 125 °C; - Year of production: 2011; Collection vessel: - Capacity: 50 l; - Temperature range: -10/120 °C; - Maximum pressure 6 bar; - Year of production: 2018; Pump: - Power: 7.5 kW; - Voltage 400V; - NASA: 68 kg;
71 | Woda | 99543 | SYSTEM WODY LODOWEJ | Naczynie zbiorcze: FLAMCO; Pompa: Grundfos | Naczynie zbiorcze: 25/4,0; Pompa: 132SB2 | Naczynie zbiorcze: F24559; Pompa: 85817417 | Naczynie zbiorcze: - Pojemność: 25 l; - Maksymalna temperatura: 120 °C; - Minimalna temperatura: 1 °C; - Maksymalne ciśnienie: 10 bar; Pompa: - Moc: 5,5 kW; - Obroty: 2890 / 2910 rpm Rozpoczęto eksploatację w 2004; | 0 | CHILLED WATER SYSTEM | Collection vessel: - Capacity: 25 l; - Maximum temperature: 120 °C; - Minimum temperature: 1 °C; - Maximum pressure: 10 bar; Pump: - Power: 5.5 kW; - Revolutions: 2890 / 2910 rpm Operation began in 2004;
72 | Monitoring | 100213 | SYSTEM MONITORINGU WARUNKÓW ŚRODOWISKA | Particle Measuring Systems | PharmaceuticalNet | N/D | Sterownik Enode W skład systemu wchodzą dwie szafy sterownicze. | 2005 | ENVIRONMENTAL CONDITIONS MONITORING SYSTEM | Enode controller The system includes two control cabinets.
73 | Monitoring | 100214 | SYSTEM MONITORINGU WARUNKÓW ŚRODOWISKA | Particle Measuring Systems | PharmaceuticalNet | N/D | Sterownik Enode W skład systemu wchodzi szafa sterownicza. | 2005 | ENVIRONMENTAL CONDITIONS MONITORING SYSTEM | Enode controller The system includes a control cabinet.
74 | HVAC | 100162 | SYSTEM WENTYLACJI | KLIMOR | MCKH5P | 24859 | Masa: 610 kg; Wydatek powietrza: 10070 m3/h; Spręż dyspozycyjny: 500 Pa; Moc silnika: 7,5 kW; Wymiary: 482 x 144 x 104 cm | 2004 | VENTILATION SYSTEM | Weight: 610 kg; Air flow: 10070 m3/h; External static pressure: 500 Pa; Engine power: 7.5 kW; Dimensions: 482 x 144 x 104 cm
75 | HVAC | 100163 | SYSTEM WENTYLACJI | KLIMOR | MCKH3L | 24845 | Masa: 550 kg; Wydatek powietrza: 3500 m3/h; Spręż dyspozycyjny: 500 Pa; Moc silnika: 3 kW; Wymiary: 500 x 144 x 74 cm | 2004 | VENTILATION SYSTEM | Weight: 550 kg; Air flow: 3500 m3/h; External static pressure: 500 Pa; Engine power: 3 kW; Dimensions: 500 x 144 x 74 cm
76 | HVAC | 100164 | SYSTEM WENTYLACJI | KLIMOR | MCKH1P | 24860 | Masa: 140 kg; Wydatek powietrza: 1600 m3/h; Spręż dyspozycyjny: 500 Pa; Moc silnika: 1,5 kW; Wymiary: 382 x 74 x 74 cm | 2004 | VENTILATION SYSTEM | Weight: 140 kg; Air flow: 1600 m3/h; External static pressure: 500 Pa; Engine power: 1.5 kW; Dimensions: 382 x 74 x 74 cm
77 | HVAC | 100165 | SYSTEM WENTYLACJI | KLIMOR | MCKH3P | 24844 | Masa: 555 kg; Wydatek powietrza: 3300 m3/h; Spręż dyspozycyjny: 500 Pa; Moc silnika: 3 kW; Wymiary: 500 x 104 x 74 cm | 2004 | VENTILATION SYSTEM | Weight: 555 kg; Air flow: 3300 m3/h; External static pressure: 500 Pa; Engine power: 3 kW; Dimensions: 500 x 104 x 74 cm
78 | HVAC | 100387 | SYSTEM WENTYLACJI | Wolf GmbH | KG Top 270 /1221 | 1220157014/003000 | Wydatek powietrza: 19145 m3/h; Spręż dyspozycyjny: 500 Pa; Moc silnika: 11 kW (21 A); Wymiary: 458 x 163 x 244 cm | 2011 | VENTILATION SYSTEM | Air flow: 19145 m3/h; External static pressure: 500 Pa; Motor power: 11 kW (21 A); Dimensions: 458 x 163 x 244 cm
79 | HVAC | 99223 | WĘZEŁ CIEPŁA | Pompy: Wilo | Pompy: Stratos MAXO 25/0,5-6 | Pompy: 2164568/19w21 | Pompa: - Moc: 140 W; - Prąd: 1,06 A; | 2000 | HEAT NATIONAL | Pump: - Power: 140 W; - Current: 1.06 A;
80 | Monitoring | 107042 | SYSTEM MONITORINGU TEMPERATURY | Siemens | S7-300 | N/D | System sterowania RMS/BMS dla labolatorium biologicznego. W skład systemu wchodzi sterownik Siemens: - Interfejs: MPI i RS422/485; - Czas przetwarzania: 6 ms; - Liczba wejść analogowych: 5; - Liczba wejść cyfrowych: 24: - Liczba wyjść analogowych: 2; - Liczba wyjść cyfrowych: 16; | 2004 | TEMPERATURE MONITORING SYSTEM | RMS/BMS control system for a biological laboratory. The system includes a Siemens controller: - Interface: MPI and RS422/485; - Processing time: 6 ms; - Number of analog inputs: 5; - Number of digital inputs: 24: - Number of analog outputs: 2; - Number of digital outputs: 16;

## Urządzenia pomocnicze
ID | Nr środka trwałego | Nazwa środka trwałego | Producent | Typ/Model | Numer seryjny | Opis | Parametry | Rok produkcji | Asset name | Description Eng | Cena PLN netto
1 | 98678 | CD-S900 OBCINARKA | Semigat | CD-S900 | N/D | Do obcinania rękawów papierowo-foliowych, zamocowane w stelażu stołu. Stan: Dobry, brak widocznych uszkodzeń. | Materiał: Stal nierdzewna; Wymiary: 170 x 900 x 320 mm; | 0 | CD-S900 CUTTER | Material: Stainless steel; Dimensions: 170 x 900 x 320 mm;
2 | 98841 | ANALIZATOR MINI | bioMérieux | Mini API | N/D | Analizator mikrobiologiczny do identyfikacji oraz oznaczeń lekowrażliwości drobnoustrojów; Eksploatację rozpoczęto przed 1999; | Tryb Pracy: automatyczny; Wbudowana drukarka; Czytnik kodów paskowych; Wymiary: 600 x 650 x 500 mm; Waga: 32 kg; | 0 | MINI ANALYZER | Working Mode: automatic; Built-in printer; Barcode reader; Dimensions: 600 x 650 x 500 mm; Weight: 32 kg;
3 | 98986 | POMPA ZANURZENIOWA | FLUX | F 410Ex | 46115596 | Pompa zanurzeniowa; Stan średni: Widoczne mocne zużycie; Rozpoczęcie eksploatacji przed 1999. | Zasilanie: 220 V; 2,2 A; 50 Hz; Moc: 460 W; Obroty: 8500 1/min; Ochrona: IP 54; | 0 | SUBMERSIBLE PUMP | Power supply: 220V; 2.2A; 50Hz; Power: 460 W; Revolutions: 8500 rpm; Protection: IP 54;
4 | 98987 | POMPA ZANURZENIOWA | FLUX | F 410Ex | 41015601 | Pompa zanurzeniowa; Stan średni: Widoczne mocne zużycie; Rozpoczęcie eksploatacji przed 1999. | Zasilanie: 220 V; 2,2 A; 50 Hz; Moc: 460 W; Obroty: 8500 1/min; Ochrona: IP 54; | 0 | SUBMERSIBLE PUMP | Power supply: 220V; 2.2A; 50Hz; Power: 460 W; Revolutions: 8500 rpm; Protection: IP 54;
5 | 98991 | POMPA ZANURZENIOWA | FLUX | 450Ex | 32656 | Pompa zanurzeniowa Stan średni: Widoczne zyżycie | Zasilanie: 220V/3,2A/650W Obroty: 9500 1/min; | 1999 | Submersible Pump | FLUX 450Ex; 220 [V]; 3.2 [A]; 650 [W]; 9500 [obr/min]
6 | 98993 | POMPA ZANURZENIOWA | FLUX | 410Ex | N/D | Pompa zanurzeniowa Stan średni: Widoczne mocne zużycie | Zasilanie: 220V/2,2A/460W Obroty: 8500 1/min; | 1999 | Submersible Pump | FLUX 410Ex; 220 [V]; 2.2 [A]; 460 [W]; 8500 [obr/min]
7 | 99280 | ZNAKOWARKA KARTOWNIK | EMPAK | N/D | 962 | Znakowarka kartoników | Wydajność: 60 opakowań/min; | 1993 | MARKING MACHINE CARTOON | Productivity: 60 packages/min;
8 | 99314 | URZĄDZENIE OBCINAJĄCE | Semigat | CD-S900 | N/D | Do obcinania rękawów papierowo-foliowych, zamocowane w stelażu stołu. Stan: Dobry, brak widocznych uszkodzeń | Materiał: Stal nierdzewna; Wymiary: 170 x 900 x 320 mm | 0 | Welding Machine | Welding Machine for cutting paper and foil sleeves mounted on the table frame.
9 | 99331 | STÓŁ OBROTOWY | N/D | N/D | N/D | Stół obrotowy / przewijarka etykiet | Materiał: Stal kwasoodporna | 0 | ROTARY TABLE | Material: Acid-resistant steel
10 | 99336 | OBCINARKA DO RĘKAWÓW | N/D | N/D | N/D | Obcinarka do rękawów papierowo foliowych; Obcinarka jest demontowalna; Obcinarka w zestawie z blatem/regałem roboczym; Konstrukcja stalowa, brak uszkodzeń; | Materiał: Stal kwasoodporna Wymiary obcinarki: 90 x 35 x 28 cm; Wymiary przestrzeni roboczej: 70 x 240 x 95 cm (bez półki); | 0 | SLEEVE CUTTER | Material: Acid-resistant steel Cutter dimensions: 90 x 35 x 28 cm; Working space dimensions: 70 x 240 x 95 cm (without shelf);
11 | 99758 | POMPA BECZKOWA FLUX | FLUX | F430 | N/D | Pompa beczkowa ze stali w wersji przeciwwybuchowej; | Natężenie przepływu: 80 l/min przy korzystaniu z pompy z wężemi dyszą; Maksymalny przepływ: 200 l/min; Wysokość dostawy: max. 12 m; Glębokość zanurzenia: 1000 lub 1200 mm; Zasialnie: 230 V / 50 Hz; Moc: 800 W; Stopień ochrony: IP 24; | 2009 | FLUX BARREL PUMP | Flow rate: 80 l/min when using a pump with nozzle hoses; Maximum flow: 200 l/min; Delivery height: max. 12 m; Immersion depth: 1000 or 1200 mm; Power supply: 230 V / 50 Hz; Power: 800 W; Degree of protection: IP 24;
12 | 99967 | STÓŁ OBROTOWY | Marchesini Group S.p.A.- Packservice s.r.l. | Tavolo Rotante PS160 | 11109 | Stół obrotowy do kartoniarki; Blat ze stali nierdzewnej; | Nominalne napięcie: 200 / 250 V; Moc: 1 kW; Posiada certyfikat CE; Waga: 260 kg; Materiał: Stal kwasoodporna; | 2001 | Rotative table | Rotative table for the cartoner machine: Type: Tavolo Rotante PS160; Voltage: 200 / 250 [V]; Power Absorption: 1 [kW]; Tabletop from stainless steel CE Certificate: Yes
13 | 99973 | PRZEGLĄDARKA OPTYCZNA | Brevetti | ZO.50240 | 2003.004 | Ręczna przeglądarka optyczna do sprawdzania zanieczyszczeń w ampułkach - Brevetti | N/D | 2003 | Inspection Device | Manual Optical Inspection Device for checking impurities in ampoules - Brevetti Type: ZO.50240 Year: 2003
14 | 99982 | PRZEGLĄDARKA OPTYCZNA | Brevetti | ZO.50240 | 2003.001 | Ręczna przeglądarka optyczna do sprawdzania zanieczyszczeń w ampułkach - Brevetti Urządzenie sprawne | N/D | 2003 | Inspection Device | Manual Optical Inspection Device for checking impurities in ampoules - Brevetti Type: ZO.50240 Year: 2003
15 | 100012 | OKLEJARKA TERZETT 754 | Better Packages | 754 EX | 0004570 | Oklejarka TERZETT; Brak widocznych uszkodzeń. | Rodzaj taśmy: zwykła, wzmocniona; Obsługiwana szerokość taśmy: 40 / 100 mm; Długość pasków: 150 / 2500 mm; Ustawienia długości: 2; Zasilanie: 230V / 50 Hz; | 2008 | TERZETT 754 BANDING MACHINE | Type of tape: regular, reinforced; Supported tape width: 40 / 100 mm; Length of strips: 150 / 2500 mm; Length Settings: 2; Power supply: 230V / 50 Hz;
16 | 100026 | KOMORA LAMINARNA DC3 | N/D | Produkcja warsztatowa | N/D | Komora laminarna produkcji warsztatowej; Wydzielona przestrzeń robocza odgrodzona lamelami. | N/D | 2009 | LAMINAR CHAMBER DC3 | N/A
17 | 100034 | ZGRZEWARKA ROLKOWA RS120 | WIPAK | Steriking RS120A | 30170896 | Zgrzewarka rolkowa, bez widocznych uszkodzeń. | Szerokość zgrzewu: 12 mm (2 x 5 mm); Szybkość zgrzewania: 8,5 mm/min; Zakres temperatur zgrzewania: 100 / 199 °C; Regulowana odległość zgrzewu od krawędzi opakowania: 0 / 50 mm; Wymiary : 405 x 290 x 160 mm; Waga: 12 kg; | 2017 | ROLLER WELDING MACHINE RS120 | Weld width: 12 mm (2 x 5 mm); Welding speed: 8.5 mm/min; Sealing temperature range: 100 / 199 °C; Adjustable seal distance from the edge of the package: 0 / 50 mm; Dimensions: 405 x 290 x 160 mm; Weight: 12 kg;
18 | 100037 | TRANSPORTER TAŚMOWY | Plastem | N/D | PL537 | Transporter płytkowy | Prędkość silnika: 1350 rpm; Wymiary: 1120 x 550 x 1000 mm; | 2011 | Conveyor | Plate Conveyor
19 | 100529 | URZĄDZ. LINOMAT. | Camag | Linomat IV | N/D | Aplikator próbek na płytki TLC. Urządzenie sprawne. Brak wsparcia, brak dostępności podzespołów. | Półautomatyczne urządzenie do nakąłdania próbek; Stosowany w jakościowej, ilościowej i preparatywnej chromatografii cienkowarstwowej; | 1999 | DEVICE LINOMAT. | Semi-automatic device for applying samples; Used in qualitative, quantitative and preparative thin layer chromatography;
20 | 100530 | LAMPA UV 254/366 | Camag | 254/366 | 0606 | Lampa sprawna. Ograniczona dostępność podzespołów; Rozpoczęto eksploatację przed 1999; | Dwie długości fali: 254 i 366 nm; Autmatyczny wyłącznik czasowy: 10 min; W zestawie pudełko wziernikowe; Zasilanie: 12 VDC/VAC 50/60 Hz; | 0 | UV LAMP 254/366 | Two wavelengths: 254 and 366 nm; Automatic sleep timer: 10 min; Sight glass box included; Power supply: 12 VDC/VAC 50/60 Hz;
21 | 100815 | URZĄDZENIE AQUAWIT | Pall Corporation | Palltronic AquaWIT AW 02 XC | 17017928 | Urządzenie do badania integralności filtrów; | Zasilanie: 90 / 230 VAC ± 10% 50 / 60 Hz; Maksymalne ciśnienie: 8 bar; Wymiary: 1189 x 575 x 856 mm; Waga: ok. 120 kg (pusty zbiornik); Objętość zbiornika: 18 l (do przełącznika poziomu „L3” w zbiorniku); Maksymalne ciśnienie: 8 bar; Możliwe do wykonania testy: - Testy filtrów; - Test przepływu do przodu (FF); - Test pęcherzykowy (BP); - Połączony test przepływu do przodu/punktu pęcherzykowego (FF+BP); - Test wtargnięcia wody (WIT); - Testy funkcjonalne i diagnostyczne; - Test szczelności (LT); - Test spadku ciśnienia (PD); - Autotest; - Test sprawdzania przepływu; - Test sieci; - Test drukarki; | 2003 | AQUAWIT DEVICE | Power supply: 90 / 230 VAC ± 10% 50 / 60 Hz; Maximum pressure: 8 bar; Dimensions: 1189 x 575 x 856 mm; Weight: approx. 120 kg (empty tank); Tank volume: 18 l (to level switch "L3" in the tank); Maximum pressure: 8 bar; Possible tests: - Filter tests; - Forward flow test (FF); - Bubble test (BP); - Combined forward flow/bubble point test (FF+BP); - Water intrusion test (WIT); - Functional and diagnostic tests; - Leak test (LT); - Pressure drop test (PD); - Self-test; - Flow check test; - Network test; - Printer test;
22 | 100818 | URZĄDZENIE AQUAWIT | Pall Corporation | Palltronic AquaWIT AW 02 XC | 10050528/25457926 | Urządzenie wyeksploatowane | Zasilanie: 90 / 230 VAC ± 10% 50 / 60 Hz; Maksymalne ciśnienie: 8 bar; Wersja oprogramowania: 3.3c; | 2010 | Filter Integrity Tester | Worn-out equipment
23 | 100846 | RĘCZNA PACZKARKA SCALPAC | Milwa | Ręczna paczkarka | N/D | Ręczna paczkarka do bielizny złożonej; | Paczkarka obsługiwana ręcznie dostosowane do folii; | 2003 | SCALPAC MANUAL PACKING MACHINE | Hand-operated parcel machine adapted to foil;
24 | 101086 | PRASA KARUZELOWA KP-516 | Astra | KP-516 | 2758 | Prasa karuzelowa do ubrań | Ciśnienie pary: 0,3 / 0,8 MPa; Wymiary płyty prasującej: 1500 x 540 mm; Temperatura regulowana: 100 / 200 °C; Wymiary: 1780 x 2020 x 1170 mm; Waga: 840 kg; Zasilanie: 380 V 3+PEN / 50 Hz; Moc podgrzewu: 11 kW; Pobór mogy: 0,25 kW; Stopień ochrony: IP30; | 2008 | CAROUSEL PRESS KP-516 | Steam pressure: 0.3 / 0.8 MPa; Pressing plate dimensions: 1500 x 540 mm; Adjustable temperature: 100 / 200°C; Dimensions: 1780 x 2020 x 1170 mm; Weight: 840 kg; Power supply: 380 V 3+PEN / 50 Hz; Heating power: 11 kW; Power consumption: 0.25 kW; Degree of protection: IP30;
25 | 101102 | MŁYNEK DO MIELENIA ODPAD | N/D | Produkcja warsztatowa | N/D | Młynek do mielenia odpadów; | N/D | 2009 | GRINDER FOR GRINDING WASTE | N/A
26 | 101113 | ZGRZEWARKA ROLKOWA RS120 | WIPAK MEDICA | Steriking RS120 | 30170356 | Zgrzewarka rolkowa; Data wstrzymania: 31.10.2013; | Szerokość zgrzewu: 12 mm (2 x 5 mm); Szybkość zgrzewania: 8,5 m/min; Temperatura zgrzewania: 100/200°C ± 1%; Pobór mocy: 180 W (max. 365 W); Zasilanie 220/240V; 50/60 Hz;2x3 15AT; | 2010 | Sealing Machine | Data od hold: 2013-10-31; Power supply: 220 [V]; Power:365 [W]; 2 x 3 15 AT
27 | 101114 | ZGRZEWARKA ROLKOWA RS120 | WIPAK MEDICA | Steriking RS120 | 3206085 | Zgrzewarka rolkowa | Szerokość zgrzewu: 12 mm (2 x 5 mm); Szybkość zgrzewania: 8,5 m/min; Temperatura zgrzewania: 100/200 °C ± 1%; Pobór mocy: 180 W (max. 365 W); Zasilanie 220/240V; 50/60 Hz; Waga: 15 kg; Wymiary 405 x 290 x 160 mm; | 2009 | ROLLER WELDING MACHINE RS120 | Weld width: 12 mm (2 x 5 mm); Welding speed: 8.5 m/min; Sealing temperature: 100/200 °C ± 1%; Power consumption: 180 W (max. 365 W); Power supply 220/240V; 50/60Hz; Weight: 15 kg; Dimensions 405 x 290 x 160 mm;
28 | 101129 | ZGRZEWARKA DO FOLII | ScanPack | SMS-700 | N/D | Zgrzewarka impulsowa do folii, przeznaczona do zgrzewania szerokich i bardzo grubych worków foliowych do pakowania. | Długość zgrzewu: 680 mm; Szerokość zgrzewu: 4/ 8 mm; Zainstalowana moc: 890 W; Waga: 17 kg; Ilość elementów zgrzewajacych: jeden dolny; | 2010 | FOIL WELDER | Weld length: 680 mm; Weld width: 4/8 mm; Installed power: 890 W; Weight: 17 kg; Number of welding elements: one lower;
29 | 101207 | OKLEJARKA (DYSPENSER) | Better Packages | 555eMA | 5EMA0011134 | Elektroniczny dozownik taśmy klejącej do oklejania kartonów zbiorczych; Przekazany na 606900; | Rodzaj taśmy: zwykła / wzmocniona; Szerokość taśmy: 40 / 80 mm; Długość pasków: 150 / 1450 mm; Ustawienia długości: 14; Prędkość robocza: ok. 115 cm/s; Zasilanie: 230 VAC / 50Hz / 2 Amps; Wymiary: 510 x 320 x 300 mm; | 2014 | Tape Dispenser | Electronic adhesive tape dispenser for wrapping collective cartons Tape type: plain / reinforced Tape width: 40 - 80 [cm] Straps length: 15 - 145 [cm] (14 defined lengths) Working speed: approx. 115 [cm /sec] Power supply: 230 [V]
30 | 103329 | MIESZADŁO MAGNETYCZNE | IKA | RET basic | 01.759306 | Mieszadło magnetyczne z grzebieniem; Urządzenie sprawne. Niewielkie ślady eksploatacji | Zakres prędkości: 0 / 1700 rpm; Zakres temperatur: 0 / 340 °C; Zasilanie: 220-230 V; 50/60 HZ; Moc: 630 W; Stopień ochrony: IP 42; | 0 | MAGNETIC STIRER | Speed range: 0 / 1700 rpm; Temperature range: 0 / 340 °C; Power supply: 220-230V; 50/60HZ; Power: 630 W; Degree of protection: IP 42;
31 | 107585 | DYSPENSER DO TAŚMY | Hade | 755e | N/D | Elektroniczny dyspenser taśmy podgumowanej; Przekazany na MPK 606900 w dniu 21.11.2022 | Obsługiwana szerokość taśmy: 40 / 100 mm; Długość pasków: 150 / 1570 mm; Ustawienia długości: 20; Wymiary: 540 x 260 x 230 mm; | 0 | TAPE DISPENSER | Supported tape width: 40 / 100 mm; Length of strips: 150 / 1570 mm; Length Settings: 20; Dimensions: 540 x 260 x 230 mm;
32 | 107586 | DYSPENSER DO TAŚMY | Hade Vario | 755e | N/D | Elektroniczny dyspenser taśmy podgumowanej; Przekazany na MPK 606900 w dniu 21.11.2022 | Obsługiwana szerokość taśmy: 40 / 100 mm; Długość pasków: 150 / 1570 mm; Ustawienia długości: 20; Wymiary: 540 x 260 x 230 mm; | 0 | TAPE DISPENSER | Supported tape width: 40 / 100 mm; Length of strips: 150 / 1570 mm; Length Settings: 20; Dimensions: 540 x 260 x 230 mm;
33 | 107850 | APLIKATOR DO TAŚM | Better Packages | 555eMA | 5EMA0008744 | Elektroniczny dozownik taśmy klejącej do oklejania kartonów zbiorczych. Aplikator do taśm podgumowanych. | Rodzaj taśmy: zwykła / wzmocniona; Szerokość taśmy: 40 / 80 mm; Długość pasków: 150 / 1450 mm; Ustawienia długości: 14; Prędkość robocza: ok. 115 cm/s; Zasilanie: 230 VAC / 50Hz / 2 Amps; Wymiary: 510 x 320 x 300 mm; | 2014 | Tape Dispenser | Electronic adhesive tape dispenser for wrapping collective cartons Tape type: plain / reinforced Tape width: 40 - 80 [cm] Straps length: 15 - 145 [cm] (14 defined lengths) Working speed: approx. 115 [cm /sec] Power supply: 230 [V]
34 | 116188 | URZĄDZENIE DO AUTOMATYCZNEJ DEZYNFEKCJI | Saniswiss sa | biosanitizer-automate | 115T104 | Urządzenie do automatycznej dezynfekcji pomieszczeń i powierzchni; Urządzenie sprawne. Posiada ślady zużycia. Po przeglądzie przez serwis. | ZasilanieL 230 V; 50/60 Hz; Moc: 1000 W; Prędkośc obrotowa turbiy: 22000 rpm; Pojemnosć zbiornika 750 ml; Prędkość wydmuchu: 80 m/s; Zużycie płynu: 3 ml/m³; Maksymalna objętośc pomiezczenia: 350 m³; | 2016 | AUTOMATIC DISINFECTION DEVICE | Power supply L 230 V; 50/60Hz; Power: 1000 W; Turbine rotation speed: 22000 rpm; Tank capacity 750 ml; Blowing speed: 80 m/s; Fluid consumption: 3 ml/m³; Maximum room volume: 350 m³;
35 | 117268 | KONTENER Z KRATOWNIC | N/D | Produkcja warsztatowa | N/D | Kontener jezdny wykonany z kratownic; Kontener posiada trzy boczne ścianki; | Materiał: Stal; Wymiary: 800 x 1200 x 1800 mm; | 2016 | CONTAINER WITH TRANSFORMATION | Material: Steel; Dimensions: 800 x 1200 x 1800 mm;
36 | 117920 | POMPA | Zdmotor; JIHPUMP | US5120-02; 353Y | N/D | Pompa perystaltyczna z regulatorem prędkości; Zapasowa pompa do dozowania oleju przy produkcji Plofedu. | Przepływ: 0,8 / 12 l/min; Zakres prędkości: 60 / 600 rpm; Rurki: δ 3,3 mm; | 2016 | PUMP | Flow: 0.8 / 12 l/min; Speed range: 60 / 600 rpm; Tubes:δ 3.3mm;
37 | 118591 | ZGRZEWARKA ROLKOWA | WIPAK MEDICA | Steriking RS120A | 3205956 | Zgrzewarka rolkowa; Rozpoczęto użytkowanie w 2017; Widoczne lekkie zużycie. | Temperatura zgrzewania: 100 / 199 °C; Szerokość zgrzewu 12 mm (2 x 5 mm); Regulowana odległość zgrzewu od krawędzi opakowania: 0 / 50 mm; Prędkosć zgrzewania: 8,5 m/min; Zasilanie: 220 / 240 V; 50/60 Hz; Pobór mocy: 180 W (max.365 W); 2x3 15AT; Waga: 15 kg; | 2009 | Sealing Machine | Power supply: 220 [V]; Power:365 [W], 2x3 15 AT
38 | 119408 | ZESTAW DO SUSZENIA RĘKAWIC | N/D | Produkcja warsztatowa | N/D | Zestaw ze stali do suszenia rękawic; Możliwość niewielkiej regulacji wysokosci nóżek; | Miejsc na suszenie: 20; Materiał: Stal kwasoodporna AISE 304; Wymiary: 270 x 720 x 820 mm; | 2017 | GLOVE DRYING KIT | Drying places: 20; Material: AISE 304 acid-resistant steel; Dimensions: 270 x 720 x 820 mm;
39 | 119575 | ANALIZATOR | Biomerieux Industry | Air ideal 3P | 104085 | Analizator do ilościowego pobierania próbek powietrza. Urządzenie w dobrym stanie technicznym. | Przepływ i prędkośc liniowa: 100l/min i 20 m/s; Zakres wielkości cząstek: 5 / 15 µm; Temperatura podczs użytkowania: 0 / 40 °C; Wilgotność względna: 0 /95 %; Zasilanie: 2 baterie litowo-jonowe; Pobieranie próbek za pomocą płytekm Petriego o średnicy 90 mm; | 2018 | Air Sampler | Flow rate and linear velocity: 100 L/min and 20 m/s Range of particles size: 5 - 15µm Operating Temperature: 0 - 40 °C Operating Humidity: 0 - 95 % Power Supply: 2 lithium-ion batteries Equipped with 90 mm diameter sampling grids
40 | 119912 | POMPA | Verder | Verderflex Rapide R8 | 128141 | Pompa perystaltyczna; Urządzenie w ciągłym użytkowaniu/ sprawne; | Zasilanie: 110 / 250 V; 50/60 Hz; Moc: 50 W; Maksymalny przepływ: 470 l/h; Maksymalne ciśnienie: 2 bar; Maksymalna temperatura: 85 °C; Maksymalna rura: 12,7 mm; Certyfikat FDA,USP; | 2017 | PUMP | Power supply: 110 / 250 V; 50/60Hz; Power: 50W; Maximum flow: 470 l/h; Maximum pressure: 2 bar; Maximum temperature: 85 °C; Max tube: 12.7mm; FDA,USP certificate;
41 | 119914 | ZGRZEWARKA | WIPAK MEDICA | Steriking RS120A | 30200826 | Zgrzewarka rolkowa; Bardzo dobry stan techniczny; | Temperatura zgrzewania: 100 / 199 °C; Szerokość zgrzewu 12 mm (2 x 5 mm); Regulowana odległość zgrzewu od krawędzi opakowania: 0 / 50 mm; Prędkosć zgrzewania: 8,5 m/min; Zasilanie: 220 / 240 V; 50/60 Hz; Pobór mocy: 180 W (max.365 W); 2x3 15AT; Waga: 15 kg; | 2020 | WELDER | Sealing temperature: 100 / 199 °C; Weld width 12 mm (2 x 5 mm); Adjustable seal distance from the edge of the package: 0 / 50 mm; Welding speed: 8.5 m/min; Power supply: 220 / 240 V; 50/60Hz; Power consumption: 180 W (max. 365 W); 2x3 15AT; Weight: 15 kg;
42 | 122749 | DYFUZOR DO POMIARU CZĄSTEK | Particle Measuring Systems | HPD III | N/D | Dyfuzor do pomiaru cząstek w gazach sprężonych, stanowiący akcesorium dodatkowe, jako końcówka do przenośnego miernika cząstek; | Zakres cisnienia pracy: 25 / 100 psi; Temperatura pracy: 4 / 35 °C; Kompatybilny z nietoksycznymi, niepalnymi gazami: czyste suche powietrze (CDA), argon, azot i dwutlenek węgla; | 2018 | DIFFUSER FOR PARTICLE MEASUREMENT | Operating pressure range: 25 / 100 psi; Operating temperature: 4 / 35 °C; Compatible with non-toxic, non-flammable gases: clean dry air (CDA), argon, nitrogen and carbon dioxide;
43 | 123439 | PODJAZD NA BUTLE | N/D | N/D | N/D | Podjazd na butle; Wózek sprawny, z lekkimi sladami eksploatacji. | Wózek do przewozu wysokich butli; | 2019 | CYLINDER CLIMB | Trolley for transporting tall cylinders;
44 | 123950 | STÓŁ Z PRZENOŚNIKIEM | PAK-TREND | PAK-TREND | 2034 | Stół z przenośnikiem; | Waga: 150 kg; Moc: 0,2 kW; Zasilanie: 230 V / 50 Hz; | 2018 | TABLE WITH CONVEYOR | Weight: 150 kg; Power: 0.2 kW; Power supply: 230 V / 50 Hz;
45 | 123951 | STÓŁ Z PRZENOŚNIKIEM | PAK-TREND | PAK-TREND | 2035 | Stół z przenośnikiem; | Waga: 150 kg; Moc: 0,2 kW; Zasilanie: 230 V / 50 Hz; | 2018 | TABLE WITH CONVEYOR | Weight: 150 kg; Power: 0.2 kW; Power supply: 230 V / 50 Hz;
46 | 123952 | STÓŁ Z PRZENOŚNIKIEM |  |  |  | Stół z przenośnikiem; | Waga: 150 kg; Moc: 0,2 kW; Zasilanie: 230 V / 50 Hz; | 2018 | TABLE WITH CONVEYOR | Weight: 150 kg; Power: 0.2 kW; Power supply: 230 V / 50 Hz;
47 | 124160 | URZĄDZENIE DO DEZYNFEKCJI OBUWIA | Ecolab | Incimat | N/D | Urządzenie do dezynfekcji obuwia; Zbiornik do wielokrotnego napełniania; Dwie dysze dozujące; dozownik zamykany na klucz; 2 sztuki | Pojemność: 7,5 l; Materiał obudowy: aluminium anodowane; Materiał pompy: stal nierdzewna; Materiał pedał: stal nierdzewna; Wielkosć dozy: około 3 ml; | 2019 | SHOES DISINFECTION DEVICE | Capacity: 7.5 l; Housing material: anodized aluminum; Pump material: stainless steel; Pedal material: stainless steel; Dosage size: approximately 3 ml;
48 | 125407 | Stół do inspekc. wizualnej napełnionych pojemn. Iniekcyjnych | N/D | N/D | N/D | Stoły do inspekcji wizualnej napełnionych pojemników iniekcyjnych. | Konstrukcja wykonana z profilu zamkniętego kwadratowego ze stali Kwaso odpornej 30 x 30 mm; Blat z tworzywa kolor biały, pod blatem wysuwana na prowadnicach półka z blatem z tworzywa kolor biały; W ekranie przeglądowym zainstalowane oświetlenie (świetlówki 2 szt.), sama „główka” z oprawką posiada możliwość pochylenia i blokady przy pomocy pokręteł na obydwu końcach. Wymiary: 1000 x 500 x 1240 mm; | 2019 | Inspection table visual display of filled containers. Injection | The structure is made of a closed square profile made of acid-resistant steel 30 x 30 mm; White plastic top, under the top there is a shelf with a white plastic top that can be pulled out on guides; The viewing screen has lighting installed (2 fluorescent lamps), the "head" itself with the holder can be tilted and locked using knobs at both ends. Dimensions: 1000 x 500 x 1240 mm;
49 | 125410 | Stół do inspekc. wizualnej napełnionych pojemn. Iniekcyjnych | N/D | N/D | N/D | Stoły do inspekcji wizualnej napełnionych pojemników iniekcyjnych. | Konstrukcja wykonana z profilu zamkniętego kwadratowego ze stali Kwaso odpornej 30 x 30 mm; Blat z tworzywa kolor biały, pod blatem wysuwana na prowadnicach półka z blatem z tworzywa kolor biały; W ekranie przeglądowym zainstalowane oświetlenie (świetlówki 2 szt.), sama „główka” z oprawką posiada możliwość pochylenia i blokady przy pomocy pokręteł na obydwu końcach. Wymiary: 1000 x 500 x 1240 mm; | 2019 | Inspection table visual display of filled containers. Injection | The structure is made of a closed square profile made of acid-resistant steel 30 x 30 mm; White plastic top, under the top there is a shelf with a white plastic top that can be pulled out on guides; The viewing screen has lighting installed (2 fluorescent lamps), the "head" itself with the holder can be tilted and locked using knobs at both ends. Dimensions: 1000 x 500 x 1240 mm;
50 | 125411 | Stół do inspekc. wizualnej napełnionych pojemn. Iniekcyjnych | N/D | N/D | N/D | Stoły do inspekcji wizualnej napełnionych pojemników iniekcyjnych. | Konstrukcja wykonana z profilu zamkniętego kwadratowego ze stali Kwaso odpornej 30 x 30 mm; Blat z tworzywa kolor biały, pod blatem wysuwana na prowadnicach półka z blatem z tworzywa kolor biały; W ekranie przeglądowym zainstalowane oświetlenie (świetlówki 2 szt.), sama „główka” z oprawką posiada możliwość pochylenia i blokady przy pomocy pokręteł na obydwu końcach. Wymiary: 1000 x 500 x 1240 mm; | 2019 | Inspection table visual display of filled containers. Injection | The structure is made of a closed square profile made of acid-resistant steel 30 x 30 mm; White plastic top, under the top there is a shelf with a white plastic top that can be pulled out on guides; The viewing screen has lighting installed (2 fluorescent lamps), the "head" itself with the holder can be tilted and locked using knobs at both ends. Dimensions: 1000 x 500 x 1240 mm;
51 | 125412 | Stół do inspekc. wizualnej napełnionych pojemn. Iniekcyjnych | N/D | N/D | N/D | Stoły do inspekcji wizualnej napełnionych pojemników iniekcyjnych. | Konstrukcja wykonana z profilu zamkniętego kwadratowego ze stali Kwaso odpornej 30 x 30 mm; Blat z tworzywa kolor biały, pod blatem wysuwana na prowadnicach półka z blatem z tworzywa kolor biały; W ekranie przeglądowym zainstalowane oświetlenie (świetlówki 2 szt.), sama „główka” z oprawką posiada możliwość pochylenia i blokady przy pomocy pokręteł na obydwu końcach. Wymiary: 1000 x 500 x 1240 mm; | 2019 | Inspection table visual display of filled containers. Injection | The structure is made of a closed square profile made of acid-resistant steel 30 x 30 mm; White plastic top, under the top there is a shelf with a white plastic top that can be pulled out on guides; The viewing screen has lighting installed (2 fluorescent lamps), the "head" itself with the holder can be tilted and locked using knobs at both ends. Dimensions: 1000 x 500 x 1240 mm;
52 | 125413 | Stół do inspekc. wizualnej napełnionych pojemn. Iniekcyjnych | N/D | N/D | N/D | Stoły do inspekcji wizualnej napełnionych pojemników iniekcyjnych. | Konstrukcja wykonana z profilu zamkniętego kwadratowego ze stali Kwaso odpornej 30 x 30 mm; Blat z tworzywa kolor biały, pod blatem wysuwana na prowadnicach półka z blatem z tworzywa kolor biały; W ekranie przeglądowym zainstalowane oświetlenie (świetlówki 2 szt.), sama „główka” z oprawką posiada możliwość pochylenia i blokady przy pomocy pokręteł na obydwu końcach. Wymiary: 1000 x 500 x 1240 mm; | 2019 | Inspection table visual display of filled containers. Injection | The structure is made of a closed square profile made of acid-resistant steel 30 x 30 mm; White plastic top, under the top there is a shelf with a white plastic top that can be pulled out on guides; The viewing screen has lighting installed (2 fluorescent lamps), the "head" itself with the holder can be tilted and locked using knobs at both ends. Dimensions: 1000 x 500 x 1240 mm;
53 | 125414 | Stół do inspekc. wizualnej napełnionych pojemn. Iniekcyjnych | N/D | N/D | N/D | Stoły do inspekcji wizualnej napełnionych pojemników iniekcyjnych. | Konstrukcja wykonana z profilu zamkniętego kwadratowego ze stali Kwaso odpornej 30 x 30 mm; Blat z tworzywa kolor biały, pod blatem wysuwana na prowadnicach półka z blatem z tworzywa kolor biały; W ekranie przeglądowym zainstalowane oświetlenie (świetlówki 2 szt.), sama „główka” z oprawką posiada możliwość pochylenia i blokady przy pomocy pokręteł na obydwu końcach. Wymiary: 1000 x 500 x 1240 mm; | 2019 | Inspection table visual display of filled containers. Injection | The structure is made of a closed square profile made of acid-resistant steel 30 x 30 mm; White plastic top, under the top there is a shelf with a white plastic top that can be pulled out on guides; The viewing screen has lighting installed (2 fluorescent lamps), the "head" itself with the holder can be tilted and locked using knobs at both ends. Dimensions: 1000 x 500 x 1240 mm;
54 | 125415 | Stół do inspekc. wizualnej napełnionych pojemn. Iniekcyjnych | N/D | N/D | N/D | Stoły do inspekcji wizualnej napełnionych pojemników iniekcyjnych. | Konstrukcja wykonana z profilu zamkniętego kwadratowego ze stali Kwaso odpornej 30 x 30 mm; Blat z tworzywa kolor biały, pod blatem wysuwana na prowadnicach półka z blatem z tworzywa kolor biały; W ekranie przeglądowym zainstalowane oświetlenie (świetlówki 2 szt.), sama „główka” z oprawką posiada możliwość pochylenia i blokady przy pomocy pokręteł na obydwu końcach. Wymiary: 1000 x 500 x 1240 mm; | 2019 | Inspection table visual display of filled containers. Injection | The structure is made of a closed square profile made of acid-resistant steel 30 x 30 mm; White plastic top, under the top there is a shelf with a white plastic top that can be pulled out on guides; The viewing screen has lighting installed (2 fluorescent lamps), the "head" itself with the holder can be tilted and locked using knobs at both ends. Dimensions: 1000 x 500 x 1240 mm;
55 | 125417 | Stół do inspekc. wizualnej napełnionych pojemn. Iniekcyjnych | N/D | N/D | N/D | Stoły do inspekcji wizualnej napełnionych pojemników iniekcyjnych. | Konstrukcja wykonana z profilu zamkniętego kwadratowego ze stali Kwaso odpornej 30 x 30 mm; Blat z tworzywa kolor biały, pod blatem wysuwana na prowadnicach półka z blatem z tworzywa kolor biały; W ekranie przeglądowym zainstalowane oświetlenie (świetlówki 2 szt.), sama „główka” z oprawką posiada możliwość pochylenia i blokady przy pomocy pokręteł na obydwu końcach. Wymiary: 1000 x 500 x 1240 mm; | 2019 | Inspection table visual display of filled containers. Injection | The structure is made of a closed square profile made of acid-resistant steel 30 x 30 mm; White plastic top, under the top there is a shelf with a white plastic top that can be pulled out on guides; The viewing screen has lighting installed (2 fluorescent lamps), the "head" itself with the holder can be tilted and locked using knobs at both ends. Dimensions: 1000 x 500 x 1240 mm;
56 | 125418 | Stół do inspekc. wizualnej napełnionych pojemn. Iniekcyjnych | N/D | N/D | N/D | Stoły do inspekcji wizualnej napełnionych pojemników iniekcyjnych. | Konstrukcja wykonana z profilu zamkniętego kwadratowego ze stali Kwaso odpornej 30 x 30 mm; Blat z tworzywa kolor biały, pod blatem wysuwana na prowadnicach półka z blatem z tworzywa kolor biały; W ekranie przeglądowym zainstalowane oświetlenie (świetlówki 2 szt.), sama „główka” z oprawką posiada możliwość pochylenia i blokady przy pomocy pokręteł na obydwu końcach. Wymiary: 1000 x 500 x 1240 mm; | 2019 | Inspection table visual display of filled containers. Injection | The structure is made of a closed square profile made of acid-resistant steel 30 x 30 mm; White plastic top, under the top there is a shelf with a white plastic top that can be pulled out on guides; The viewing screen has lighting installed (2 fluorescent lamps), the "head" itself with the holder can be tilted and locked using knobs at both ends. Dimensions: 1000 x 500 x 1240 mm;
57 | 125419 | Stół do inspekc. wizualnej napełnionych pojemn. Iniekcyjnych | N/D | N/D | N/D | Stoły do inspekcji wizualnej napełnionych pojemników iniekcyjnych. | Konstrukcja wykonana z profilu zamkniętego kwadratowego ze stali Kwaso odpornej 30 x 30 mm; Blat z tworzywa kolor biały, pod blatem wysuwana na prowadnicach półka z blatem z tworzywa kolor biały; W ekranie przeglądowym zainstalowane oświetlenie (świetlówki 2 szt.), sama „główka” z oprawką posiada możliwość pochylenia i blokady przy pomocy pokręteł na obydwu końcach. Wymiary: 1000 x 500 x 1240 mm; | 2019 | Inspection table visual display of filled containers. Injection | The structure is made of a closed square profile made of acid-resistant steel 30 x 30 mm; White plastic top, under the top there is a shelf with a white plastic top that can be pulled out on guides; The viewing screen has lighting installed (2 fluorescent lamps), the "head" itself with the holder can be tilted and locked using knobs at both ends. Dimensions: 1000 x 500 x 1240 mm;
58 | 125474 | Przyrząd Compact | N/D | N/D | N/D | Przyrząd Compact, PCD kolor niebieski (pakiet startowy) do testu symulacyjnego B | N/D | 2019 | Compact device | N/A
59 | 125476 | Przyrząd Compact | N/D | N/D | N/D | Przyrząd Compact, PCD kolor niebieski (pakiet startowy) do testu symulacyjnego B | N/D | 2019 | Compact device | N/A
60 | 125551 | ZGRZEWARKA ROLKOWA | WIPAK MEDICA | Steriking RS120A | 30180302 | Zgrzewarka rolkowa; Urzadzenie wyeksploatowane; | Temperatura zgrzewania: 100 / 199 °C; Szerokość zgrzewu 12 mm (2 x 5 mm); Regulowana odległość zgrzewu od krawędzi opakowania: 0 / 50 mm; Prędkosć zgrzewania: 8,5 m/min; Zasilanie: 220 / 240 V; 50/60 Hz; Pobór mocy: 180 W (max.365 W); 2x3 15AT; Waga: 15 kg; | 2020 | ROLLER WELDING MACHINE | Sealing temperature: 100 / 199 °C; Weld width 12 mm (2 x 5 mm); Adjustable seal distance from the edge of the package: 0 / 50 mm; Welding speed: 8.5 m/min; Power supply: 220 / 240 V; 50/60Hz; Power consumption: 180 W (max. 365 W); 2x3 15AT; Weight: 15 kg;
61 | 125973 | URZĄDZENIE DO POMIARU GAZU | Drager | MultiTest ARMN-9003 | 6527321 | URZĄDZENIE DO POMIARU GAZU Urządzenie do pomiarów fizykochemii gazów sprężonych Urządzenie do pomiaru gazu. W skład zestawu wchodzą m.in.: - Walizka transportowa; - Urządzenie pomiarowe; - Regulator ciśnienia; - Stoper; | Maksymalne cisnienie podawanego powietrza: 15 bar; Ciśnienie podawanego powietrza: 3 bar; Szybkość przepływu: 0,2 i 4 l/min; | 2017 | GAS MEASURING DEVICE | Maximum supply air pressure: 15 bar; Supply air pressure: 3 bar; Flow rate: 0.2 and 4 l/min;
62 | 127202 | STÓŁ Z PRZENOŚNIKIEM | PAK-TREND | PAK-TREND | 2036 | Stół z przenośnkiem taśmowym do transportu kartoników z modułem podającym (WPA0214UP) | Wymiary: 760 x 2800 x 800 mm; Waga: 150 kg; Moc: 0,2 kW; Zasilanie: 230 V / 50 Hz; | 2020 | Conveyor | Belt Conveyor Table for transporting cardboard box
63 | 127203 | PRZENOŚNIK | PIOTR KUREK | PSK-PP1 | 08/2020 | Transporter płytkowy kartonów | Wymiary: 600 x 8500 x 800 mm; Moc: 2 kW; Ciśnienie powietrza: 6 bar; Zasilanie: 230 V/50 Hz; Masa: 460 kg; | 2020 | CONVEYOR | Dimensions: 600 x 8500 x 800 mm; Power: 2 kW; Air pressure: 6 bar; Power supply: 230V/50Hz; Weight: 460 kg;
64 | 127501 | SEPARATOR KARTONIKÓW | PIOTR KUREK | PSK-SK2 | 09/2020 | Separator kartoników do grupowania kartoników; Po osiągnięciu zadanej wartości cała partia kartoników jest wypychana z magazynku na stół odbiorczy. | Grupowanie kartoników: 2 / 10 sztuk/karton; Wymiary: 1030 x 1385 x 975 mm; | 2020 | CARTON SEPARATOR | Box grouping: 2 / 10 pieces/box; Dimensions: 1030 x 1385 x 975 mm;
65 | 127502 | SEPARATOR KARTONIKÓW | PIOTR KUREK | PSK-SK2 | 10/2020 | Separator kartoników do grupowania kartoników; Po osiągnięciu zadanej wartości cała partia kartoników jest wypychana z magazynku na stół odbiorczy. | Grupowanie kartoników: 2 / 10 sztuk/karton; Wymiary: 1030 x 1385 x 975 mm; | 2020 | Carton Separator Machine | Carton Separator Machine is a device that is used to group boxes from 2 to 10 pieces for boxes. After reaching the set value, the entire batch of cardboard boxes is pushed out of the magazine onto the receiving table.
66 | BN_PR_01 | URZĄDZENIE DO POMIARU GAZU | [6 empty] | GAS MEASURING DEVICE
67 | 119574 | ANALIZATOR | Biomerieux Industry | Air ideal 3P |  | Analizator do ilościowego pobierania próbek powietrza. Urządzenie w dobrym stanie technicznym. | Przepływ i prędkośc liniowa: 100l/min i 20 m/s; Zakres wielkości cząstek: 5 / 15 µm; Temperatura podczs użytkowania: 0 / 40 °C; Wilgotność względna: 0 /95 %; Zasilanie: 2 baterie litowo-jonowe; Pobieranie próbek za pomocą płytekm Petriego o średnicy 90 mm; | 2018 | ANALYZER | Flow and linear speed: 100l/min and 20 m/s; Particle size range: 5 / 15 µm; Temperature during use: 0 / 40 °C; Relative humidity: 0 /95%; Power supply: 2 lithium-ion batteries; Sampling using 90 mm diameter petri dishes;
68 | 100816 | Urządzenie do badania integralności filtrów | Pall Corporation | FLOWSTAR | 12013826 | Urządzenie do pomiaru integralności filtów | Wymiary: 365 x 370 x 160 mm; Waga: 9,8 kg; Pojemność wyników: 100 testów; Test przepływu do przodu: - Dokładność: ± 3% lub ± 0,05 ml/min; - Zakres pomiarowy: 0,1 / 200 ml/min; - Rozdzielczość: 0,1 ml/min; Test wtargnięcia wody - Dokładność: ± 3% lub ± 0,02 ml/min; - Zakres pomiarowy: 0,05 / 50 ml/min; - Rozdzielczość: 0,01 ml/min; Test punktu pęcherzykowego: - Zakres pomiarowy: 300 / 6500 mbar; - Rozdzielczość: 50 mbar; Granice kalibracji: - Pomiar przepływu: ± 3% pomiaru; - Pomiar ciśnienia: ± 0,33% pełnej skali; Zakres przepływu: - 0,01 / 60 ml/min 1000 mbar; - 61 / 120 ml/min 1500 mbar; -121 / 200 ml/min 2000 mbar; - 0,01 / 200 ml/min 1000 mbar; - 201 / 1000 ml/min 2000 mbar; - 1001 /1500 ml/min 3000 mbar; - 1501 / 2000 mL/min 4000 mbar; Zakres ciśnienia próbnego: 50 / 6500 mbar; | 0 | Filter integrity testing device | Dimensions: 365 x 370 x 160 mm; Weight: 9.8 kg; Test Result Capacity: 100 tests; Accuracy forward flow test: +/- 3% or +/- 0.05 mL / min, whichever is the greater Accuracy water intrusion test: +/- 3% or +/- 0.02 mL / min, whichever is the greater Measuring range forward flow test: 0.1 – 200 mL / min Measuring range water intrusion test: 0.05 – 50 mL / min Measuring range water bubble point test: 300 – 6500 mbar Resolution forward flow test: 0.1 mL / min Resolution water intrusion test: 0.01 mL / min Resolution bubble point test: 50 mbar Calibration limits flow measurement: +/- 3% of measurement Calibration limits pressure measurement: +/- 0.33% of full scale Flow range: 0.01 – 60 mL / min 1000 mbar Flow range: 61 – 120 mL / min 1500 mbar Flow range: 121 – 200 mL / min 2000 mbar High flow range: 0.01 – 200 mL / min 1000 mbar High flow range: 201 – 1000 mL / min 2000 mbar High flow range: 1001 – 1500 mL / min 3000 mbar High flow range: 1501 – 2000 mL / min 4000 mbar Test pressure range: 50 – 6500 mbar
69 | BN_P_4_1 | LAMINATOR | Fellowes | Venus 2, A3 | N/D | System AutoSense umożliwia automatyczne dobieranie parametróe laminacji. Laminator wyposażony jest również w technologię HeatGuard eliminującą ryzyko oparzenia, przyjazny dla użytkownika panel sterowania, funkcję cofania i uchwyty ułatwiające przenoszenie. | Laminacja: na zimno i gorąco; Technologia: InstaHeat; Maksymalna szerokość dokumentu: 320 mm; Grubość folii maksymalnie: 250 μm; Prędkość laminacji: 1000 mm/min; | 0 | LAMINATOR | Lamination: cold and hot; Technology: InstaHeat; Maximum document width: 320 mm; Foil thickness maximum: 250 μm; Lamination speed: 1000 mm/min;
70 | BN_P_4_2 | AUTOMATYCZNY PODAJNIK KARTONIKÓW | Piotr Kurek | Automatyczny podajnik kartoników | 2063 | Urządzenie służy do przenoszenia opakowań w linii produkcyjnej. Opakowania przesuwane są na taśmie, zaś jej prędkość regulowana jest z panelu sterującego. | Szerokości taśmy: 220 mm; Wymiary: 410 x 1301 x 1602 mm; Długość przenośnika taśmowego: 1140 mm; Wysokość podajnika wraz z zasobnikiem jest wielkością nominalną H=1602 mm. Istnieje możliwość niewielkiej regulacji (na stopkach) od -20 mm do 20 mm; Wydajność do 100 sztuk/min; | 2019 | AUTOMATIC CARTON FEEDER | Tape width: 220 mm; Dimensions: 410 x 1301 x 1602 mm; Length of conveyor belt: 1140 mm; The height of the feeder with the hopper is the nominal size H = 1602 mm. There is a possibility of slight adjustment (on the feet) from -20 mm to 20 mm; Capacity up to 100 pieces/min;
71 | BN_P_4_3 | AUTOMATYCZNY PODAJNIK KARTONIKÓW | Piotr Kurek | Automatyczny podajnik kartoników | 2076 | Urządzenie służy do przenoszenia opakowań w linii produkcyjnej. Opakowania przesuwane są na taśmie, zaś jej prędkość regulowana jest z panelu sterującego. | Szerokości taśmy: 220 mm; Wymiary: 410 x 1301 x 1602 mm; Długość przenośnika taśmowego: 1140 mm; Wysokość podajnika wraz z zasobnikiem jest wielkością nominalną H=1602 mm. Istnieje możliwość niewielkiej regulacji (na stopkach) od -20 mm do 20 mm; Wydajność do 100 sztuk/min; | 2019 | AUTOMATIC CARTON FEEDER | Tape width: 220 mm; Dimensions: 410 x 1301 x 1602 mm; Length of conveyor belt: 1140 mm; The height of the feeder with the hopper is the nominal size H = 1602 mm. There is a possibility of slight adjustment (on the feet) from -20 mm to 20 mm; Capacity up to 100 pieces/min;

## Urządzenia procesowe
ID | Nr środka trwałego | Nazwa środka trwałego | Producent | Typ/Model | Numer seryjny | Parametry | Wymiary [mm] (szer. x dł. x wys.) | Waga [kg] | Rok produkcji | Asset name | Description | Cena netto PLN
1 | 98674 | STERYLIZATOR PAROWY | GETINGE | GE669 EC-1 | 78265061 | Sterylizator wysokociśnieniowy używający w procesie sterylizacji czynnika pary oraz wytwarzaną w komorze próżnię. Przeznaczony do sterylizacji materiałów: narzędzia, szkło, plastik, skóra, tekstylia. Czynnik sterylizujący to para o temperaturze: 120 / 135°C. Komora sterylizatora wykonana ze stali kwasoodpornej jest pokryta z zewnętrznej strony w około połowie powierzchni przyspawanymi profilami U, które stanową konstrukcję wzmacniającą dla zbiornika ciśnieniowego, jak również stanowią płaszcz grzejny do ogrzewania ścianek komory. Maksymalna dopuszczalna temperatura wody dla maksymalnej wydajności pompy i głębokości podciśnienia wynosi 15ºC. Temperatura ta może być przekroczona o 15°C pod warunkiem, że można zaakceptować utratę głębokości opróżniania i wydajności pompy. Podłączenie sterylizatora do linii zasilającej, w której ciśnienie powinno wynosić minimum 250 kPa i maksimum 600 kPa. Temperatura otoczenia sterylizatora: 15 / 35 ºC, wilgotność otoczenia niższa niż 85%. System sterowania PACS 2000. | 1200 x 1340 x 2100 | 0 | 1995 | Steam Sterilizer | A high-pressure sterilizer that uses steam in the sterilization process and a vacuum generated in the chamber. This equipment is designed to sterilize a variety of materials, including tools, glass, plastic, leather, and textiles. The sterilizing factor is steam at a temperature of 120 / 135°C. The sterilizer chamber is made of acid-resistant steel. About half of the external surface is covered with welded U-profiles, which serve both as a strengthening structure for the pressure tank and a heating jacket for warming the chamber walls. The maximum allowable water temperature for maximum pump capacity and vacuum depth is 15ºC. This temperature may be exceeded by 15°C provided the loss of discharge depth and pump capacity can be accepted. To connect the sterilizer, it is necessary to ensure that the supply line has a minimum pressure of 250 kPa and a maximum of 600 kPa. Sterilizer ambient temperature: 15 / 35 ºC, ambient humidity lower than 85%. PACS 2000 control system
2 | 99015 | AUTOKLAW | FEDEGARI | FOF-1 | 9842 | Wykorzytywany w ramach linii PA1003; Pobór CA: 6 m³/h; | 1200 x 1200 x 2150 | 500 | 1994 | Autoclave | Used as part of the PA1003 line; CA consumption: 6 m³/h; CE Certificate: No;
3 | 99250 | AUTOKLAW FOF-5/SP | FEDEGARI | FOF-5 | 3599E | Ciśnienie CA: 5 [bar]; Pojemnosć komory: 2300 - 80 l; Ciśnienie: 1 / 2 bar; Wykorzystywany do sterylizacji produktu gotowego, zamkniętego w ampułkach | 2340 x 2440 x 2300 | 0 | 1984 | Autoclave | CA pressure: 5 bar; Chamber volume: 2300 - 80 l; Pressure: 1 / 2 bar; A device used for sterilization of the finished product, enclosed in ampoules.
4 | 99294 | STERYLIZATOR | GETINGE | GE666-1 | 78065011 | Możliwość sterylizacji: oprzyrządowania, filtrów, materiałów pomocnicznych, odzieży; Moc: 2kW; Zasilanie: 3N 50 380-400V, V12 | 1200 x 1200 x 2150 | 600 | 1995 | Steam Sterilizer | Possibility of sterilizing: instruments, filters, auxiliary materials, and clothing; Power: 2kW; Power supply: 3N 50 380-400V, V12
5 | 99301 | AUTOKLAW FOAF/4 | FEDEGARI | FOF/A/SP | 8613 | Temperatura maksymalna: 143,6 °C; Ciśnienie: -1 / 3 bar; Urządzenie po modernizacji (2017 ELMI) spełnia wymogi GMP, GAMPS, 21CFR11, PN ISO-285. Dopuszczalny poziom hałasu 75 dB. Do sterylizacji produktu gotowego zamknięte w ampułkach i fiolkach. Studzenie płaszczem lub natryskiem wodnym. | 4390 x 2720 x 3200 | 0 | 1995 | Autoclave | Maximum temperature: 143,6 °C; Pressure: -1 / 3 bar; The device was modernized in 2017 by ELMI. Meets the requirements of GMP, GAMPS, 21CFR11, and PN ISO-285; Permissible noise level: 75 dB; For sterilization the finished, sealed-in ampoules and vials product. A jacket or water spray cooling.
6 | 99302 | AUTOKLAW FOFI/2 | FEDEGARI | FOF1/2 | 8615 | Możliwość sterylizacji: oprzyrządowania, odzieży, korków i kapsli do fiolek; Do sterylizacji wsadów porowatych | 1600 x 1410 x 2200 | 1250 | 1995 | Autoclave | Possibility to sterilizing: instrumentation, clothing, vial stoppers, and caps; For sterilization of porous loads.
7 | 99313 | STERYLIZATOR GE 666 | GETINGE | GE666-1 | 0-78065-01-02 | Do sterylizacji wsadów porowatych | 1150 x 1200 x 2000 | 600 | 1995 | Steam Sterilizer | For sterilization of porous loads.
8 | 99326 | AUTOKLAW FOFI 2 | FEDEGARI | FOAF-2 | 1814 | Możliwość sterylizacji: oprzyrządowania, sprzętu pomocniczego, odzieży, cieczy w butlach szklanych, materiałów opakowaniowych; Czynnik sterylizujący: para czysta; Maksymalna temperatura pracy: 144 °C; Maksymalne ciśnienie pracy: 3 bar; Napięcie: 380 V; | 1200 x 1600 x 2000 | 0 | 1996 | Autoclave | Possibility of sterilizing: instrumentation, auxiliary equipment, clothing, liquids in glass bottles, packaging materials; The sterilizing agent used is clean steam. Maximum operating temperature: 144 °C; Maximum working pressure: 3 bar; Voltage: 380V;
9 | 99337 | AUTOKLAW GE 666 | Getinge | GE666-2 | 960660 | Pojemność komory: 298 l; Pojemność płaszcza: 54 l; Ciśnienie komory: -1 / 3 bar; Temp. projektowa: 148°C; | 1250 x 1200 x 2000 | 600 | 1996 | Autoclave | Chamber volume: 298 l; Jacket capacity: 54 l; Chamber pressure: -1 /3 bar; Designed temperature: 148°C;
10 | 99355 | KOMORA DEZYNFEKCYJNA | Steril | Box di pass sanitiz. | 12116 | Komora dezynfekcyjna przelotowa; Zasilanie: 230 V, 50 HZ, 3A; Wymiary wewętrzny: 1000 x 800 x 1150 mm (wys x szer x gł); | 1800 x 1400 x 2500 | 0 | 1993 | Disinfection Chamber | Pass-through disinfection chamber; Power supply: 230V, 50HZ, 3A; Internal dimensions: 1000 x 800 x 1150 mm (height x width x depth
11 | 100027 | HOMOGENIZATOR LINIOWY | Urliński | HG BF 5.5 | 802 | Moc: 6 kW; Zasilanie: 230 /400 V, 50 Hz; Przekazany na stan Działu Zarządzania Majątkiem w 2013. | N/D | 130 | 2009 | Homogenizer | Power: 6 kW; Power supply: 230/400 V, 50 Hz; Transferred to the status of the Wealth Management Department in 2013.
12 | 100799 | AUTOKLAW GE 2612 | GETINGE | GE2612 | 2002-020790 / 5101467071 | Sterylizator wysokociśnieniowy używający w procesie sterylizacji czynnika pary oraz wytwarzaną w komorze próżnię. Przeznaczony do sterylizacji materiałów: narzędzia, szkło, plastik, skóra, tekstylia. Maksymalna dopuszczalna temperatura wody dla maksymalnej wydajności pompy i głębokości podciśnienia wynosi 15ºC; Czynnik sterylizujący to para o temperaturze: 120 / 135°C. Pojemność komory: 564 l; Zasilanie: 50Hz, 3x280-400V; Ciśnienie wody zasilającej pompę: 250 / 260 kPa; Twardość wody zasilającej pompę: do 4 pH; Ciśnienie sprężonego powietrza: 600 / 800 kPa; Poziom głośności: <70 dBa; System sterowania PACS 2000. | 1220 x H: 2100 Wbudowany w ścianę | 0 | 2000 | Steam autoclave | A high-pressure sterilizer using steam in the sterilization process and a vacuum generated in the chamber. Intended for sterilizing materials: tools, glass, plastic, leather, textiles. The maximum allowable water temperature for maximum pump capacity and vacuum depth is 15ºC; The sterilizing factor is steam at a temperature of: 120 / 135°C. Chamber capacity: 564 l; Power supply: 50Hz, 3x280-400V; Water pressure feeding the pump: 250 / 260 kPa; Hardness of water supplying the pump: up to 4 pH; Compressed air pressure: 600 / 800 kPa; Sound level: <70 dBa; PACS 2000 control system.
13 | 100800 | AUTOKLAW GE2609 | GETINGE | GE2609 | 2002-020789 / 5101467-01-01 | Sterylizator wysokociśnieniowy używający w procesie sterylizacji czynnika pary oraz wytwarzaną w komorze próżnię. Przeznaczony do sterylizacji materiałów: narzędzia, szkło, plastik, skóra, tekstylia. Maksymalna dopuszczalna temperatura wody dla maksymalnej wydajności pompy i głębokości podciśnienia wynosi 15ºC. Czynnik sterylizujący to para o temperaturze: 120 / 135 °C; Pojemność komory: 415 l ; Zasilanie 50Hz, 3x280-400V; Ciśnienie wody zasilającej pompę: 250 / 260 kPa; Twardość wody zasilającej pompę: do 4 pH; Ciśnienie sprężonego powietrza: 600 / 800 kPa; Poziom głośności: <70dBa; System sterowania PACS 2000. Para: 100 kg/h, 3 bar; Skompresowane powietrze 183 dm3/s, 7 bar; Woda: 3 / 4 bary, Zasilanie: 400V, 50Hz; Konfiguracja komory sterylizacyjnej: pozioma; Woda zasilająca: woda demineralizowana. | 1220 x H: 2100 Wbudowany w ścianę | 0 | 1993 | Steam autoclave | A high-pressure sterilizer using steam in the sterilization process and a vacuum generated in the chamber. Intended for sterilizing materials: tools, glass, plastic, leather, textiles. The maximum allowable water temperature for maximum pump capacity and vacuum depth is 15ºC. The sterilizing factor is steam at a temperature of: 120 / 135 °C; Chamber capacity: 415 l; Power supply 50Hz, 3x280-400V; Water pressure feeding the pump: 250 / 260 kPa; Hardness of water supplying the pump: up to 4 pH; Compressed air pressure: 600 / 800 kPa; Noise level: <70dBa; PACS 2000 control system. Steam: 100 kg/h, 3 bar; Compressed air 183 dm3/s, 7 bar; Water: 3 / 4 bars, Power supply: 400V, 50Hz; Sterilization chamber configuration: horizontal; Feed water: demineralized water.